## Worksheet 1
Parameter | Description | Range | Model
value
ε | Global decay (d−1) | ∼ (0.001–0.1) u* | 0.2
Pmax | Maximum growth rate (d−1) | 0.0078–1.11 | 1.07
KB | Half-saturation constant for biofilm growth (mg Chl-a m-2)-1 | 0.0162–0.508 | 0.02
Bmin | Background biofilm (mg Chl-a m−2) | 4.4 10−5–1.68 | 1
Ek | Light saturation parameter (W m−2) |  | 100
Tmax | Maximum temperature for photosynthesis (∘C) |  | 38
Topt | Optimal temperature for photosynthesis (∘C) |  | 25 ∘C
β | Shape parameter |  | 2
A | Water surface albedo |  | 0.04
Rsun | Solar irradiance reaching the water surface (Wm−2) |  | 6.33×107
λ | Extinction coefficient (m−1) |  | 2
α | Bio-cohesivity parameter (Pa (mg Chl-a)−1 m2) | 0.001–0.02 | 0.01
τbc,0 | Clean sediment critical shear stress (without biofilm) (Pa) | 0.05–1 | 0.2