## Worksheet 1
Parameter | Value
Initial specific discharge (apex) | 1.9×105 m2 yr−1
Incoming sediment supply | 400 m3 yr−1
Basin width (for discharge calculation) | 5×104 m
Coefficient A | 1
Non-dimensional coefficient of friction | 0.01
C0 | 0.7
S | 1.65
ρsediment | 2.65×103 kg m−3
ρwater | 1.00×103 kg m−3