## Worksheet 1
Site ID | Latitude | Longitude | Elevation | Lithology | Independent | Surface | Thickness | Density | Topographic | 10Be results
| WGS 84 |  |  |  | exposure age | orientation |  |  | shielding | 10Be/9Be | 10Be/9Be | 10Be conc. | Exposure age
[5 empty] | estimatea | (strike/dip) |  |  | factor | blank correctedb | uncertainty | × 103
|  |  | (ma.s.l.) |  | (a) |  | (cm) | (g cm−3) |  | (10−14 at g−1) | (%) | (at g−1) | (ka)
GG01 | 45.9884 | 7.8052 | 3251 | Hornfels | – | 075/53 S | 4 | 2.75 | 0.81 | 9.21 | 4.8 | 75.76 ± 3.65 | 1.91 ± 0.1
GG02 | 45.9809 | 7.8003 | 2915 | Schist | – | 080/55 S | 4 | 3 | 0.84 | 47.16 | 3.2 | 388.74 ± 12.63 | 11.69 ± 0.46
GG03 | 45.9797 | 7.7994 | 2828 | Gneiss | – | 100/60 S | 4 | 2.39 | 0.81 | 49.4 | 3.1 | 372.42 ± 11.55 | 12.24 ± 0.49
GG04 | 45.9766 | 7.8003 | 2659 | Gneiss | 40 | 085/45 S | 4 | 2.52 | 0.91 | 20.02 | 3.8 | 103.22 ± 3.96 | 3.53 ± 0.17
GG05 | 45.9763 | 7.8001 | 2626 | Schist | 40 | 070/61 S | 4 | 2.26 | 0.79 | 2.05 | 16.9 | 9.19 ± 1.55 | 0.35 ± 0.06
GG06 | 45.9761 | 7.8005 | 2610 | Gneiss | 22 | 085/45 S | 4 | 2.32 | 0.91 | 8.92 | 6.5 | 88.24 ± 5.71 | 3.11 ± 0.22