## Worksheet 1
Parameters | Validation setup (1-cell orogen and imposed subsidence)
K | 2×10-5 m1–2 m yr−1
m | 0.4
n | 1
G | 0.2, 0.5, 1 (reference), 1.5, 2
Diffusion | 0.1
LM | 1000 m (simplified single-cell orogen)
LB | 200 000 m
Ly | 2 000 (GravelScape1CH) or 100 000 (GravelScapeMCH) m
Δx | 500, 1000 (reference), or 2000 m
Δy | 500, 1000 (reference), or 2000 m
Δt | 1 000, 10 000 (reference), 100 000 years
∑ time | 25×106 years (steady state)
U | 0.01 m yr−1
D0 | 1
ϕ0 | 0.75
CV;C1 | 0.75
PO | 20
PB | 1
(PO*LM)/(PB*LB) | 0.1
σ0 | -5.45×10-5, -2.72×10-5, -1.36×10-5 (reference), -1.5×10-6, -1.5×10-7, -1.5×10-8 m yr−1
α | 2.5
F | 2.5, 5, 10 (reference), 100, 1 000, 10 000