## Worksheet 1
Parameter | Value
Bankfull discharge | 720 L s−1
Bed slope | 0.005
Geometry (side slope) | Trapezoidal (2H:1V)
Bottom width | 2.5 m
Median grain size, D50 | 10 mm
Average depth | 0.25 m
Froude number, Fr | 0.63
Reynolds number, Re | 2 × 105
Bankfull Shields number at D50, θ50 | 0.064
Suspension/washload Transport ratio | 40 %