## Worksheet
Parameter | Synthetic images | Ravi2 | Ravi3 | Ravi4
SAM checkpoint | sam_vit_h_4b8939 | sam_vit_h_4b8939 | sam_vit_h_4b8939 | sam_vit_h_4b8939
Model | ViT_Huge | ViT_Huge | ViT_Huge | ViT_Huge
Tile size (w, pixels) | 1024 | 1024 | 512 | 512
First resolution resample factora | 1 | 1/4 | 1/4 | 1/4
Second resolution resample factora | 1/12 | 1/10 | 1/25 | 1/10
Input points per side | 30 | 30 | 30 | 30
Dilation kernel size (pixels) | 15 | 15 | 15 | 15
Overlapping (B, pixels) | 400 | 400 | 200 | 200
Stability score threshold (tstab) | 0.85 | 0.85 | 0.85 | 0.85
Image resolutionb (mm per pixel) | 0.2 | 0.2 | 0.2 | 0.2
Expected minimum size (tmin_size, mm2) | 0 | 100 | 100 | 100
Minimum radius | 0 | 10 | 10 | 10