## Worksheet
Parameter | Smooth | Flat Rough | Scoured Rough
| Bed | Bed | Bed
Discharge Q (L s−1) | 3.08 | 3.08 | 3.08
Flow depth h (cm) | 1.6 | 1.76 | 1.76
Mean velocity V (m s−1) | 0.77 | 0.7 | 0.7
Froude number Fr | 1.94 | 1.68 | 1.68
Reynolds number Re | 49 133 | 49 133 | 49 133
h/D84 | n/a | 2.1 | 2.1
Obstacle diameter D (cm) | 4 | 4 | 4
D50 (mm) | n/a | 7.51 | 7.51
Bed roughness (m) | 1 × 10−7 | Mesh-resolved | Mesh-resolved