## Worksheet
Dataset | Cluster | Variable pair |  |  | Relationship | x1 | x unit (scale) | y1 | r2
Fan | Unclustered (n = 52) | ac | & | Rc | ac(Rc) | 787.37 | km−0.18 | 2.18 | 0.75–1.00*
(fan and | Cf1 (n = 10) | af | & | Rf | af(Rf) | 0.22 | km0.87 | 1.13 | 0.59–0.89*
catchment |  | af | & | rrc | af(rrc) | 1465.63 | km2 | 1.08 | 0.54–0.70*
variables) |  | ac | & | hc,mean | ac(hc,mean) | 7775.39 | km−0.44 | 2.44 | 0.65–0.96*
|  | Rc | & | hc,mean | Rc(hc,mean) | 1.28 | – | 1.09 | 0.74–0.98
|  | Rc | & | G2c,ILR | G2c,ILR(Rc) | −27.13 | m−1 (log) | 8.88 | 0.52–0.76
|  | Rc | & | Ppkc | Ppkc(Rc) | 2.1 | m−0.08 | 0.08 | 0.50–0.73
|  | hc,mean | & | G2c,ILR | G2c,ILR(hc,mean) | −27.13 | m−10.05 (log) | 10.05 | 0.52–0.76
|  | rrc | & | HIc | HIc(rrc) | 0.04 | - | −0.50 | 0.57–0.67
|  | Mc | & | HIc | HIc(Mc) | 0.1 | - | −0.40 | 0.49–0.69
|  | G2c,ILR | & | Ppkc | – | – | - | – | 0.54–0.76
| Cf2 (n = 10) | af | & | hc,mean | af(hc,mean) | 119.27 | km0.36 | 1.64 | 0.57–0.89
|  | gf | & | rrc | gf(rrc) | 0.19 | – | 0.73 | 0.57–0.82
|  | Wf,mean | & | Ppkc | – | – | – | – | 0.60–0.80
|  | S1f | & | HIc | S1f(HIc) | −20.40 | dB (log) | −8.72 | 0.52–0.88*
|  | ac | & | hc,mean | ac(hc,mean) | 7546.06 | km−1.48 | 3.48 | 0.61–0.98*
|  | ac | & | ICc | ICc(ac) | −3.50 | km−2 (log) | −0.81 | 0.58–0.96
|  | Rc | & | ICc | ICc(Rc) | −0.03 | m (log) | −1.91 | 0.50–0.84
|  | rrc | & | Mc | Mc(rrc) | 1.96 | – | 0.99 | 0.65–0.96
|  | rrc | & | ICc | ICc(rrc) | −1.02 | (log) | 2.75 | 0.56–0.89*
|  | G1c,ILR | & | G2c,ILR | – | – | – | – | 0.52–0.71
|  | G2c,ILR | & | G3c,ILR | – | – | – | – | 0.87–0.98
| Cf3 (n = 27) | af | & | Rf | af(Rf) | 822.56 | km0.11 | 1.89 | 0.60–0.86
|  | ac | & | Rc | ac(Rc) | 450.73 | km0.17 | 1.83 | 0.69–1.00*
| Cc1 (n = 9) | af | & | gf | af(gf) | 0.25 | km2 | −0.20 | 0.74–0.96*
|  | af | & | Rf | af(Rf) | 0.13 (×10-2) | km−0.06 | 2.06 | 0.93–0.59
|  | af | & | hf,min | af(hf,min) | 0.84 | km2.42 | −0.42 | 0.53–0.73*
|  | gf | & | Rf | gf(Rf)* | 0.09 | m0.39 | −0.39 | 0.54–0.83*
|  | gf | & | Wf,mean | – | – | – | – | 0.51–0.59
|  | Rf | & | hf,min | Rf(hf,min) | 93.61 | m1.21 | −0.21 | 0.55–0.89*
|  | af | & | ddc | af(ddc) | 1.16 | km−3.07 | −5.07 | 0.50–0.67*
|  | af | & | G1c,ILR | af(G1c,ILR) | 1.94 | km2 (log) | −0.22 | 0.57–0.78*
|  | af | & | G2c,ILR | af(G2c,ILR) | −0.70 | km2 (log) | 0.26 | 0.55–0.85*
|  | gf | & | G1c,ILR | gf(G1c,ILR) | −1.99 | (log) | 0.05 | 0.51–0.76*
|  | Rf | & | G2c,ILR | Rf(G2c,ILR) | 1.43 | m (log) | 0.11 | 0.50–0.82*
|  | Wf,mean | & | G1c,ILR | – | – | – | – | 0.51–0.92
|  | Wf,mean | & | G3c,ILR | – | – | – | – | 0.55–0.96
|  | ac | & | Rc | ac(Rc) | 246.15 | km0.73 | 1.27 | 0.51–1.00
|  | ac | & | hc,mean | ac(hc,mean) | 1157.43 | km−0.01 | 2.01 | 0.51–0.76*
|  | Rc | & | hc,mean | Rc(hc,mean) | 0.09 | m−0.52 | 1.52 | 0.57–0.86
|  | Rc | & | HIc | HIc(Rc) | 112.56 | m1.56 | −1.56 | 0.55–0.77
|  | hc,mean | & | fdc | fdc(hc,mean) | 0.28 (×10-3) | km-5.58 | −4.58 | 0.51–0.82
|  | hc,mean | & | Ppkc | Ppkc(hc,mean) | 1.56 | m−0.14 | 0.14 | 0.65–0.92
|  | rrc | & | HIc | HIc(rrc) | 0.02 | – | −0.75 | 0.51–0.86
|  | fdc | & | G1c,ILR | fdc(G1c,ILR) | 0.1 | km−1 (log) | −0.26 | 0.57–0.78
|  | fdc | & | G3c,ILR | fdc(G3c,ILR) | 1.59 | km−1 (log) | −0.20 | 0.56–0.68
|  | fdc | & | Ppkc | – | – | – | – | 0.52–0.85
|  | G1c,ILR | & | G3c,ILR | – | – | – | – | 0.68–0.99
| Cc2 (n = 16) | ac | & | Rc | ac(Rc) | 634.06 | km−0.40 | 2.4 | 0.64–1.00
| Cc3 (n = 17) | ac | & | Rc | ac(Rc) | 510.27 | km0.24 | 1.76 | 0.52–1.00
|  | hc,mean | & | Ppkc | Ppkc(hc,mean) | 1.55 | m0.14 | 0.14 | 0.50–0.91
| Cf3, Cc3 | af | & | Rf | af(Rf) | 976.86 | km−0.12 | 2.12 | 0.73–0.96
| (n = 13) | Wf,mean | & | fdc | – | – | – | – | 0.57–0.90
|  | ac | & | Rc | ac(Rc) | 502.07 | km0.13 | 1.87 | 0.61–1.00
|  | hc,mean | & | Ppkc | Ppkc(hc,mean) | 0.6 | m−0.30 | 0.3 | 0.60–0.90
|  | ICc | & | Ppkc | ICc(Ppkc) | 1.38 | – | −12.30 | 0.59–0.88
Catchment | All (n = 67) | ac | & | Rc | ac(Rc) | 858.97 | km−0.25 | 2.25 | 0.74–1.00
(catchment | Cc1 (n = 12) | hc,mean | & | Ppkc | Ppkc(hc,mean) | 1.57 | m0.14 | 0.14 | 0.89–0.94
variables) | Cc2 (n = 22) | ac | & | Rc | ac(Rc) | 616.57 | km−0.58 | 2.58 | 0.62–1.00
|  | G1c,ILR | & | G3c,ILR | – | – | – | – | 0.54–0.65
| Cc3 (n = 22) | ac | & | Rc | ac(Rc) | 525.03 | km0.19 | 1.81 | 0.60–1.00
|  | hc,mean | & | Ppkc | Ppkc(hc,mean) | 1.55 | m0.14 | 0.14 | 0.73–0.90