## Worksheet 1
Flume | Symbol | Feed | Mean water depth | Bed slope after | Water surface slope | Feed rate | Feed | Pulse | Pulse
run |  | regime | after 40 h (m) | 40 h (m m−1) | at 40 h (m m−1) | (g ms−1) | duration (min) | magnitude (kg) | period (h)
R1 | 0 | None | NA | 0.017 | NA | 0 | – | – | –
R2 | C | Constant | 0.073 | 0.016 | 0.017 | 2.0833 | – | – | Const.
R3 | 1 | One pulse | 0.08 | 0.018 | 0.019 | 83.3 | 60 | 300 | 40 h
R4 | 4 | Four pulses | 0.083 | 0.02 | 0.02 | 83.3 | 30 | 75 | 10 h
R5 | 2 | Two pulses | 0.072 | 0.022 | 0.02 | 83.3 | 15 | 150 | 20 h
R6 | C | Constant | 0.075 | 0.022 | 0.02 | 2.0833 | – | – | Const.
R7 | 0 | None | 0.073 | 0.022 | 0.02 | 0 | – | – | –