## Worksheet 1
Parameter |  | Rating
Lake volume (m3) |  | low
| 50 000–500 000 | medium
| >500 000 | high
Lake/dam type | Rock step | low
| moraine-rock, moraine dam | medium
| intramorainic depression | medium
| ice | high
Lake drainage | surface | low
| subsurface | medium
Glacier contact | no | low
| yes | medium
Growth possible | no | low
| yes | medium
Parameter rating |  |  |  |  | Result
H | H | M | M | M | H
H | H | M | M | L | H
H | H | M | L | L | H
H | M | M | M | M | H
H | M | M | M | L | H
H | M | M | L | L | H
H | M | L | L | L | H
H | L | L | L | L | M
M | M | M | M | M | M
M | M | M | M | L | M
M | M | M | L | L | M
M | M | L | L | L | L
M | L | L | L | L | L
L | L | L | L | L | L