## Worksheet 1
DEM | Colour space | No. of | RMSE | RMSE | RMSE | RMSE | Reprojection | Projection | Accuracy | Resolution | Point | DEM | Time
|  | images | X, Y | Z | X, Y | Z | error | accuracy | (check) | (mm pix−1) | density | quality | taken
|  |  | (check) | (check) | (control) | (control) | (pix) | (control) | (pix) |  | (pts mm−2) | setting | (h)
|  |  | (mm) | (mm) | (mm) | (mm) |  | (pix)
24 mm extended | ProPhotoRGB | 259 | 0.52 | 0.35 | 0.08 | 0.17 | 0.81 | 0.28 | 0.37 | 0.51 | 3780 | High | 169
area
24 mm profile | ProPhotoRGB | 178 | 0.56 | 0.37 | 0.08 | 0.16 | 0.72 | 0.29 | 0.35 | 0.45 | 4810 | High | 59
corrected
24 mm without | ProPhotoRGB | 178 | 0.55 | 0.35 | 0.08 | 0.17 | 0.77 | 0.29 | 0.37 | 0.45 | 4910 | High | 62
profile corrected
35 mm AdobeRGB | AdobeRGB | 236 | 0.59 | 0.3 | 0.08 | 0.09 | 0.53 | 0.15 | 0.19 | 0.65 | 2330 | Medium | 10
35 mm corner | ProPhotoRGB | 236 | 0.59 | 0.27 | 0.02 | 0.54 | 0.54 | 0.17 | 0.2 | 0.32 | 9230 | High | 67
coded target
35 mm jpg | ProPhotoRGB | 236 | 0.91 | 0.34 | 1.16 | 3.18 | 3.19 | 0.75 | 1.72 | 0.67 | 2180 | Medium | 8
35 mm masked | ProPhotoRGB | 236 | 0.59 | 0.28 | 0.08 | 0.08 | 0.62 | 0.16 | 0.19 | 0.32 | 9760 | High | 67
35 mm profile | ProPhotoRGB | 236 | 0.59 | 0.39 | 0.08 | 0.07 | 0.54 | 0.17 | 0.2 | 0.66 | 2290 | Medium | 9
corrected
35 mm ProPhotoRGB | ProPhotoRGB | 236 | 0.59 | 0.41 | 0.08 | 0.06 | 0.53 | 0.16 | 0.2 | 0.65 | 2330 | Medium | 10
35 mm sRGB | sRGB | 236 | 0.59 | 0.42 | 0.08 | 0.62 | 0.54 | 0.16 | 0.19 | 0.65 | 2330 | Medium | 10