## Worksheet 1
Run | Reach-averaged | Water | Average bedload | Water surface | Water surface | Kinematic | Reynolds
ID | fraction of | temperature | transport | slope, | slope, | viscosity | number
| cover |  | rate | middle bend | entire flume
(–) | pc (–) | T (∘C) | qbs (g s−1) | S (mm m−1) | S (mm m−1) | ν (mm2 s−1) | Re (–)
pc00 | 0 | 24 | 0 | 0.99 | 0.68 | 0.9131 | 16 328
pc19 | 0.19 | 20 | 0.08 | 0.97 | 0.79 | 1.0034 | 14 859
pc27 | 0.27 | 24 | 0.25 | 0.99 | 0.75 | 0.9131 | 16 328
pc38 | 0.38 | 27 | 0.55 | 1.14 | 0.88 | 0.8539 | 17 460
pc46 | 0.46 | 21 | 1.47 | 1.19 | 1.01 | 0.9795 | 15 221
pc54 | 0.54 | 22 | –a | 1.0b | 0.79 | 0.9565 | 15 587
pc72 | 0.72 | 27 | 4.5 | 1.3b | 0.97 | 0.8539 | 17 460
pc79 | 0.79 | 24 | 5.6 | 1.3b | 0.97 | 0.9131 | 16 328