## Worksheet 1
Parameter | Symbol | Value
Material properties
Density of water (kg m−3) | ρ | 1000
Density of sediment (kg m−3) | ρs | 2650
Young's modulus (MPa) | Y | 5×104
Rock tensile strength (MPa) | σT | 10
Rock resistance coefficient | kυ | 106
Constants in the equations
Acceleration due to gravity (m s−2) | g | 9.81
Flow velocity exponent | α | 0.6
Flow velocity coefficient | kV | 1
Bedload discharge exponent | m | 1
Bedload slope exponent | n | 2
Bedload coefficient (kg m−3) | Kbl | 11 000
Critical Shields stress | θc | 0.045
Bedload fraction available for lateral erosion | κT | 0.01
Bar aspect ratio | κbar | 5
Channel reach parameters
Reach length (km) | L | 10
Channel bed slope | S | 0.02
Channel width (m) | W | 40
Median grain size (m) | D | 0.04
Roughness length scale (m) | R | 0.2
Water discharge (m3 s−1) | Q | 60
Sediment supply (kg s−1) | Qs | 200