## Worksheet 1
Sample | Sample | Site | Sampling | Location |  | Elevation | Be | 10Be∕9Be | [10Be] | 26Al∕27Al | [Al]a | [26Al] | Al∕Be | [21Necos]b
| type |  | depth | Lat (∘ N) | Long (∘ E) | (m a.s.l.) | carrier | (×10-13) | (105 atoms |  | (ppm) | (105 atoms
|  |  | below |  |  |  | (mg) |  | (g SiO2)−1) |  |  | (g SiO2)−1)
surface
(m)
MHS1 | Quartz | Paran Valley, | 30 | 30.333 | 34.9272 | 290 | 176 | 0.17±0.03 | 0.14±0.02 | NA | 104 | NA | NA | 3.66±1.91
| sand | Israel
MHS3 | Quartz | Arad Quarry, | 90 | 31.2337 | 35.2069 | 570 | 171 | 0.36±0.02 | 0.29±0.02 | 0.60±0.08 | 110 | 1.33±0.17 | 4.57±064 | 8.97±1.39
| sand | Israel
MHS5 | Quartz | Arad Quarry, | 100 | 31.2337 | 35.2069 | 570 | 175 | 0.32±0.02 | 0.26±0.02 | 0.35±0.04 | 114 | 0.86±0.11 | 3.25±0.44 | 8.89±1.83
| sand | Israel
MHC2 | Chert | Paran Valley, | 20 | 30.333 | 34.9272 | 290 | NA | NA | NA | NA | NA | NA | NA | 0.00±0.00
| pebble | Israel
MHC3 | Chert | Arad Quarry, | 90 | 31.2337 | 35.2069 | 570 | NA | NA | NA | NA | NA | NA | NA | 5.33±2.49
| pebble | Israel
MHC5a | Chert | Arad Quarry, | 100 | 31.2337 | 35.2069 | 570 | NA | NA | NA | NA | NA | NA | NA | 2.91±1.72
| pebble | Israel
MHC5b | Chert | Arad Quarry, | 100 | 31.2337 | 35.2069 | 570 | 172 | NA | NA | 0.93±0.12 | 203 | 4.33±0.55 | NA | 0.00±1.88
| pebble | Israel
MHC6 | Chert | Paran Valley, | 30 | 30.333 | 34.9272 | 290 | 170 | 0.10±0.01 | 0.39±0.03 | 0.05±0.02 | 287 | 0.32±0.13 | 0.83±0.35 | 3.87±2.24
| pebble | Israel
EJC3 | In situ | Central | Surface | 30.9704 | 36.6447 | 910 | 172 | 0.70±0.03 | 1.13±0.05 | 1.50±0.10 | 230 | 6.81±0.43 | 5.11±0.38 | 8.08±1.48
| chert | Jordanian
Plateau
EJC5 | In situ | Central | Surface | 30.8718 | 36.5213 | 1000 | 178 | 18.43±0.30 | 29.75±0.49 | 11.47±0.25 | 235 | 72.96±1.54 | 2.45±0.07 | 12.10±2.43
| chert | Jordanian
Plateau