## Omihi Point
Pre-EQ |  | Post-EQ
X | Graphic Profile 1 | X | Graphic Profile 1 | Difference
0 | 3.7976 | 0 | 5.4121 | 1.6145
0.97731 | 3.7239 | 0.97028 | 5.3818 | 1.6579 | Mean | SD | max | min | median
1.9546 | 3.6713 | 1.9406 | 5.3816 | 1.7103 | 1.6443 | 0.044281 | 1.7435 | 1.5265 | 1.6429
2.9319 | 3.6561 | 2.9108 | 5.3669 | 1.7108
3.9092 | 3.7147 | 3.8811 | 5.3494 | 1.6347
4.8865 | 3.6727 | 4.8514 | 5.3629 | 1.6902
5.8639 | 3.6687 | 5.8217 | 5.3733 | 1.7046
6.8412 | 3.7414 | 6.792 | 5.3845 | 1.6431
7.8185 | 3.727 | 7.7622 | 5.3569 | 1.6299
8.7958 | 3.6733 | 8.7325 | 5.3631 | 1.6898
9.7731 | 3.7016 | 9.7028 | 5.3434 | 1.6418
10.7504 | 3.7079 | 10.6731 | 5.3555 | 1.6476
11.7277 | 3.6722 | 11.6433 | 5.3651 | 1.6929
12.705 | 3.6822 | 12.6136 | 5.3622 | 1.68
13.6823 | 3.6855 | 13.5839 | 5.3517 | 1.6662
14.6596 | 3.6636 | 14.5542 | 5.3681 | 1.7045
15.637 | 3.6943 | 15.5245 | 5.3366 | 1.6423
16.6143 | 3.7442 | 16.4947 | 5.3379 | 1.5937
17.5916 | 3.7443 | 17.465 | 5.3561 | 1.6118
18.5689 | 3.734 | 18.4353 | 5.3546 | 1.6206
19.5462 | 3.7644 | 19.4056 | 5.3494 | 1.585
20.5235 | 3.6744 | 20.3759 | 5.3633 | 1.6889
21.5008 | 3.6512 | 21.3461 | 5.3663 | 1.7151
22.4781 | 3.6751 | 22.3164 | 5.3348 | 1.6597
23.4554 | 3.6964 | 23.2867 | 5.3599 | 1.6635
24.4327 | 3.7158 | 24.257 | 5.3774 | 1.6616
25.4101 | 3.6964 | 25.2272 | 5.37 | 1.6736
26.3874 | 3.7073 | 26.1975 | 5.3825 | 1.6752
27.3647 | 3.6984 | 27.1678 | 5.364 | 1.6656
28.342 | 3.6288 | 28.1381 | 5.3506 | 1.7218
29.3193 | 3.6248 | 29.1084 | 5.3587 | 1.7339
30.2966 | 3.6769 | 30.0786 | 5.382 | 1.7051
31.2739 | 3.743 | 31.0489 | 5.366 | 1.623
32.2512 | 3.7661 | 32.0192 | 5.361 | 1.5949
33.2285 | 3.7622 | 32.974 | 5.3778 | 1.6156
34.2118 | 3.7599 | 33.9288 | 5.402 | 1.6421
35.1951 | 3.7364 | 34.8836 | 5.3812 | 1.6448
36.1783 | 3.6822 | 35.8383 | 5.3727 | 1.6905
37.1616 | 3.685 | 36.7931 | 5.4007 | 1.7157
38.1449 | 3.6991 | 37.7479 | 5.384 | 1.6849
39.1281 | 3.72 | 38.7027 | 5.3868 | 1.6668
40.1114 | 3.7526 | 39.6575 | 5.3872 | 1.6346
41.0947 | 3.7476 | 40.6123 | 5.3741 | 1.6265
42.0779 | 3.727 | 41.5671 | 5.3648 | 1.6378
43.0612 | 3.7564 | 42.5218 | 5.378 | 1.6216
44.0445 | 3.748 | 43.4766 | 5.4168 | 1.6688
45.0277 | 3.7037 | 44.4314 | 5.3916 | 1.6879
46.011 | 3.7042 | 45.3862 | 5.3681 | 1.6639
46.9943 | 3.7485 | 46.341 | 5.3688 | 1.6203
47.9776 | 3.7411 | 47.2958 | 5.3864 | 1.6453
48.9608 | 3.7098 | 48.2506 | 5.385 | 1.6752
49.9441 | 3.7096 | 49.2053 | 5.3604 | 1.6508
50.9274 | 3.7095 | 50.184 | 5.3917 | 1.6822
51.9106 | 3.6987 | 51.1626 | 5.398 | 1.6993
52.8939 | 3.7219 | 52.1412 | 5.3977 | 1.6758
53.8772 | 3.7357 | 53.1199 | 5.3984 | 1.6627
54.8604 | 3.7769 | 54.0985 | 5.4177 | 1.6408
55.8437 | 3.8144 | 55.0771 | 5.4222 | 1.6078
56.827 | 3.7935 | 56.0558 | 5.4259 | 1.6324
57.8102 | 3.7255 | 57.0344 | 5.4308 | 1.7053
58.792 | 3.7062 | 58.013 | 5.41 | 1.7038
59.7738 | 3.7383 | 58.9917 | 5.4102 | 1.6719
60.7556 | 3.7102 | 59.9703 | 5.4223 | 1.7121
61.7374 | 3.6736 | 60.9489 | 5.397 | 1.7234
62.7192 | 3.7 | 61.9276 | 5.4319 | 1.7319
63.701 | 3.7218 | 62.9062 | 5.4398 | 1.718
64.6828 | 3.7298 | 63.8849 | 5.4192 | 1.6894
65.6646 | 3.7843 | 64.8635 | 5.4225 | 1.6382
66.6463 | 3.8547 | 65.8421 | 5.4184 | 1.5637
67.6281 | 3.8787 | 66.8208 | 5.4303 | 1.5516
68.6099 | 3.8689 | 67.7994 | 5.4345 | 1.5656
69.5917 | 3.8335 | 68.778 | 5.4127 | 1.5792
70.5735 | 3.8007 | 69.7567 | 5.4223 | 1.6216
71.5553 | 3.8112 | 70.7353 | 5.4333 | 1.6221
72.5371 | 3.7937 | 71.7139 | 5.4857 | 1.692
73.5189 | 3.8003 | 72.6926 | 5.487 | 1.6867
74.5007 | 3.7738 | 73.6712 | 5.4877 | 1.7139
75.4825 | 3.7652 | 74.6498 | 5.4801 | 1.7149
76.4642 | 3.8282 | 75.6285 | 5.4887 | 1.6605
77.446 | 3.9041 | 76.6071 | 5.5024 | 1.5983
78.4278 | 3.9042 | 77.5857 | 5.5087 | 1.6045
79.4096 | 3.926 | 78.5644 | 5.5369 | 1.6109
80.3775 | 3.919 | 79.543 | 5.5055 | 1.5865
81.3455 | 3.8389 | 80.5216 | 5.5285 | 1.6896
82.3134 | 3.8836 | 81.5003 | 5.5257 | 1.6421
83.2813 | 3.9144 | 82.4789 | 5.5675 | 1.6531
84.2493 | 3.9006 | 83.4575 | 5.5556 | 1.655
85.2172 | 3.9062 | 84.4393 | 5.5429 | 1.6367
86.1851 | 3.939 | 85.421 | 5.5758 | 1.6368
87.1531 | 3.9716 | 86.4027 | 5.5681 | 1.5965
88.121 | 3.9455 | 87.3845 | 5.5882 | 1.6427
89.0889 | 3.9174 | 88.3662 | 5.5958 | 1.6784
90.0569 | 3.9572 | 89.3479 | 5.6436 | 1.6864
91.0248 | 4.0403 | 90.3297 | 5.6129 | 1.5726
91.9927 | 4.0521 | 91.3114 | 5.6476 | 1.5955
92.9607 | 4.0772 | 92.2931 | 5.6609 | 1.5837
93.9286 | 4.0751 | 93.2749 | 5.6792 | 1.6041
94.8965 | 4.0534 | 94.2566 | 5.6863 | 1.6329
95.8645 | 4.0953 | 95.2383 | 5.6826 | 1.5873
96.8324 | 4.0646 | 96.2201 | 5.6615 | 1.5969
97.8003 | 4.0474 | 97.2018 | 5.6534 | 1.606
98.7683 | 4.057 | 98.1835 | 5.6928 | 1.6358
99.7362 | 4.0857 | 99.1653 | 5.6947 | 1.609
100.7041 | 4.0654 | 100.147 | 5.7313 | 1.6659
101.672 | 4.049 | 101.1287 | 5.7321 | 1.6831
102.6597 | 4.0959 | 102.1105 | 5.7626 | 1.6667
103.6473 | 4.1432 | 103.0922 | 5.7659 | 1.6227
104.6349 | 4.154 | 104.0739 | 5.749 | 1.595
105.6225 | 4.1371 | 105.0557 | 5.7473 | 1.6102
106.6101 | 4.1404 | 106.0374 | 5.7811 | 1.6407
107.5978 | 4.1426 | 107.0191 | 5.8108 | 1.6682
108.5854 | 4.1346 | 108.0009 | 5.7791 | 1.6445
109.573 | 4.1801 | 108.9826 | 5.7614 | 1.5813
110.5606 | 4.1984 | 109.9643 | 5.7956 | 1.5972
111.5482 | 4.1849 | 110.9461 | 5.8132 | 1.6283
112.5359 | 4.1774 | 111.9278 | 5.7704 | 1.593
113.5235 | 4.1759 | 112.9095 | 5.8046 | 1.6287
114.5111 | 4.1445 | 113.8913 | 5.8145 | 1.67
115.4987 | 4.1364 | 114.8777 | 5.8119 | 1.6755
116.4863 | 4.162 | 115.8642 | 5.8219 | 1.6599
117.474 | 4.1342 | 116.8506 | 5.8331 | 1.6989
118.4616 | 4.1465 | 117.8371 | 5.8308 | 1.6843
119.4492 | 4.2072 | 118.8236 | 5.8378 | 1.6306
120.4368 | 4.2413 | 119.81 | 5.8513 | 1.61
121.4244 | 4.2015 | 120.7965 | 5.8957 | 1.6942
122.412 | 4.2121 | 121.783 | 5.8671 | 1.655
123.3997 | 4.1733 | 122.7694 | 5.8623 | 1.689
124.3873 | 4.134 | 123.7559 | 5.8775 | 1.7435
125.3749 | 4.1924 | 124.7423 | 5.8771 | 1.6847
126.3625 | 4.2203 | 125.7288 | 5.8923 | 1.672
127.3501 | 4.2501 | 126.7153 | 5.9038 | 1.6537
128.3378 | 4.2662 | 127.7017 | 5.9065 | 1.6403
129.3254 | 4.2153 | 128.6882 | 5.8618 | 1.6465
130.313 | 4.2276 | 129.6746 | 5.9054 | 1.6778
131.3006 | 4.2563 | 130.6611 | 5.8905 | 1.6342
132.2882 | 4.2488 | 131.6476 | 5.9273 | 1.6785
133.2759 | 4.2342 | 132.634 | 5.9268 | 1.6926
134.2635 | 4.265 | 133.6205 | 5.9163 | 1.6513
135.2511 | 4.3062 | 134.607 | 5.9294 | 1.6232
136.2387 | 4.3436 | 135.5934 | 5.9511 | 1.6075
137.2263 | 4.3044 | 136.5799 | 5.9829 | 1.6785
138.2139 | 4.2532 | 137.5663 | 5.9794 | 1.7262
139.1815 | 4.3326 | 138.5528 | 5.9902 | 1.6576
140.1491 | 4.3783 | 139.5267 | 5.9888 | 1.6105
141.1167 | 4.3334 | 140.5006 | 5.9967 | 1.6633
142.0843 | 4.2928 | 141.4745 | 6.0244 | 1.7316
143.0519 | 4.3177 | 142.4484 | 6.0301 | 1.7124
144.0195 | 4.3542 | 143.4223 | 6.0138 | 1.6596
144.987 | 4.3796 | 144.3962 | 6.0267 | 1.6471
145.9546 | 4.3694 | 145.3701 | 6.0349 | 1.6655
146.9222 | 4.3914 | 146.3441 | 6.0518 | 1.6604
147.8898 | 4.4364 | 147.318 | 6.0798 | 1.6434
148.8574 | 4.5125 | 148.2919 | 6.0854 | 1.5729
149.825 | 4.5162 | 149.2658 | 6.1304 | 1.6142
150.7926 | 4.5056 | 150.2397 | 6.1064 | 1.6008
151.7601 | 4.5227 | 151.2136 | 6.16 | 1.6373
152.7277 | 4.5588 | 152.1875 | 6.192 | 1.6332
153.6953 | 4.5437 | 153.1614 | 6.1882 | 1.6445
154.6629 | 4.4891 | 154.1353 | 6.1973 | 1.7082
155.6305 | 4.5036 | 155.1092 | 6.2334 | 1.7298
156.5981 | 4.5588 | 156.0831 | 6.2406 | 1.6818
157.5657 | 4.5565 | 157.057 | 6.2435 | 1.687
158.5332 | 4.5581 | 158.0309 | 6.263 | 1.7049
159.5008 | 4.6222 | 159.0048 | 6.2678 | 1.6456
160.4684 | 4.6704 | 159.9787 | 6.2493 | 1.5789
161.436 | 4.7134 | 160.9526 | 6.3178 | 1.6044
162.4036 | 4.7186 | 161.9266 | 6.3198 | 1.6012
163.3712 | 4.6856 | 162.9005 | 6.3266 | 1.641
164.3388 | 4.6876 | 163.8744 | 6.3057 | 1.6181
165.3064 | 4.7087 | 164.8483 | 6.2948 | 1.5861
166.2897 | 4.6499 | 165.8222 | 6.3324 | 1.6825
167.2731 | 4.6664 | 166.7961 | 6.345 | 1.6786
168.2564 | 4.6898 | 167.7883 | 6.3182 | 1.6284
169.2398 | 4.757 | 168.7805 | 6.3008 | 1.5438
170.2232 | 4.8099 | 169.7727 | 6.3446 | 1.5347
171.2065 | 4.8124 | 170.765 | 6.3389 | 1.5265
172.1899 | 4.8174 | 171.7572 | 6.3894 | 1.572
173.1733 | 4.7951 | 172.7494 | 6.4002 | 1.6051
174.1566 | 4.7818 | 173.7416 | 6.4038 | 1.622
175.14 | 4.7723 | 174.7339 | 6.4032 | 1.6309
176.1233 | 4.7829 | 175.7261 | 6.3932 | 1.6103
177.1067 | 4.8045 | 176.7183 | 6.4057 | 1.6012
178.0901 | 4.7778 | 177.7105 | 6.4302 | 1.6524
179.0734 | 4.787 | 178.7027 | 6.4411 | 1.6541
180.0568 | 4.7947 | 179.695 | 6.4481 | 1.6534
181.0402 | 4.8276 | 180.6872 | 6.4527 | 1.6251
182.0235 | 4.8607 | 181.6794 | 6.4515 | 1.5908
183.0069 | 4.8964 | 182.6716 | 6.5169 | 1.6205
183.9903 | 4.9452 | 183.6638 | 6.4913 | 1.5461
184.9736 | 4.9232 | 184.6561 | 6.4676 | 1.5444
185.957 | 4.8969 | 185.6483 | 6.5129 | 1.616
186.9403 | 4.8861 | 186.6405 | 6.5139 | 1.6278
187.9237 | 4.8708 | 187.5917 | 6.5338 | 1.663
188.9071 | 4.9088 | 188.5429 | 6.5283 | 1.6195
189.8904 | 4.9268 | 189.4942 | 6.56 | 1.6332
190.8738 | 4.9395 | 190.4454 | 6.5984 | 1.6589
191.8572 | 4.9432 | 191.3966 | 6.5653 | 1.6221
192.8405 | 4.9607 | 192.3478 | 6.6026 | 1.6419
193.8239 | 5.0088 | 193.299 | 6.6047 | 1.5959
194.8073 | 5.0514 | 194.2503 | 6.6001 | 1.5487
195.7906 | 5.0297 | 195.2015 | 6.6196 | 1.5899
196.774 | 5.0078 | 196.1527 | 6.638 | 1.6302
197.7573 | 5.0473 | 197.1039 | 6.656 | 1.6087
198.7407 | 5.0441 | 198.0551 | 6.6502 | 1.6061
199.7241 | 5.0124 | 199.0064 | 6.662 | 1.6496
200.7074 | 5.09 | 199.9576 | 6.68 | 1.59
201.6908 | 5.082 | 200.9088 | 6.7147 | 1.6327
202.6742 | 5.0541 | 201.86 | 6.7111 | 1.657
203.6575 | 5.0657 | 202.8112 | 6.6943 | 1.6286
204.6409 | 5.1382 | 203.7624 | 6.7086 | 1.5704

## Paia Point
Distance_N_Oaro | DEM_Kaikoura_2012_1m_NZVD2016 | DEM_NZTA | Uplift | Easting | Northing | Average | 1.0541
5609 | 3.9876 | 5.11 | 1.1224 | 1644019 | 5297628 | Median | 1.051
5610 | 3.9694 | 5.11 | 1.1406 | 1644020 | 5297629 | SD | 0.072517
5611 | 3.9857 | 5.16 | 1.1743 | 1644020 | 5297629 | Max | 1.3066
5612 | 3.9857 | 5.16 | 1.1743 | 1644021 | 5297630 | Min | 0.89689
5613 | 4.0592 | 5.14 | 1.0808 | 1644021 | 5297631
5614 | 4.0785 | 5.16 | 1.0815 | 1644022 | 5297632
5615 | 4.0028 | 5.18 | 1.1772 | 1644022 | 5297633
5616 | 4.0771 | 5.07 | 0.99289 | 1644023 | 5297634
5617 | 4.0264 | 5.08 | 1.0536 | 1644023 | 5297635
5618 | 3.952 | 5.07 | 1.118 | 1644024 | 5297635
5619 | 4.0335 | 5.13 | 1.0965 | 1644024 | 5297636
5620 | 4.0335 | 5.13 | 1.0965 | 1644025 | 5297637
5621 | 4.0932 | 5.16 | 1.0668 | 1644025 | 5297638
5622 | 3.9961 | 5.07 | 1.0739 | 1644026 | 5297639
5623 | 4.0921 | 5.09 | 0.9979 | 1644026 | 5297640
5624 | 4.1143 | 5.15 | 1.0357 | 1644027 | 5297641
5625 | 4.1034 | 5.11 | 1.0066 | 1644027 | 5297642
5626 | 3.9862 | 5.16 | 1.1738 | 1644028 | 5297642
5627 | 4.105 | 5.11 | 1.005 | 1644028 | 5297643
5628 | 4.105 | 5.11 | 1.005 | 1644029 | 5297644
5629 | 4.1672 | 5.31 | 1.1428 | 1644029 | 5297645
5630 | 4.1189 | 5.12 | 1.0011 | 1644030 | 5297646
5631 | 4.102 | 5.21 | 1.108 | 1644030 | 5297647
5632 | 4.046 | 5.14 | 1.094 | 1644031 | 5297648
5633 | 4.055 | 5.2 | 1.145 | 1644031 | 5297648
5634 | 4.0897 | 5.09 | 1.0003 | 1644032 | 5297649
5635 | 4.1044 | 5.24 | 1.1356 | 1644032 | 5297650
5636 | 4.0792 | 5.14 | 1.0608 | 1644033 | 5297651
5637 | 4.0875 | 5.15 | 1.0625 | 1644033 | 5297652
5638 | 4.0838 | 5.18 | 1.0962 | 1644034 | 5297653
5639 | 4.0299 | 5.18 | 1.1501 | 1644034 | 5297654
5640 | 4.0444 | 5.15 | 1.1056 | 1644035 | 5297655
5641 | 4.1385 | 5.19 | 1.0515 | 1644035 | 5297655
5642 | 4.1385 | 5.19 | 1.0515 | 1644036 | 5297656
5643 | 4.1744 | 5.22 | 1.0456 | 1644036 | 5297657
5644 | 4.105 | 5.17 | 1.065 | 1644037 | 5297658
5645 | 4.0557 | 5.28 | 1.2243 | 1644037 | 5297659
5646 | 4.1626 | 5.27 | 1.1074 | 1644038 | 5297660
5647 | 4.1806 | 5.3 | 1.1194 | 1644038 | 5297661
5648 | 4.166 | 5.19 | 1.024 | 1644039 | 5297662
5649 | 4.235 | 5.24 | 1.005 | 1644039 | 5297662
5650 | 4.2411 | 5.24 | 0.99886 | 1644040 | 5297663
5651 | 4.2444 | 5.25 | 1.0056 | 1644040 | 5297664
5652 | 4.2329 | 5.28 | 1.0471 | 1644041 | 5297665
5653 | 4.2514 | 5.26 | 1.0086 | 1644041 | 5297666
5654 | 4.1927 | 5.25 | 1.0573 | 1644042 | 5297667
5655 | 4.161 | 5.26 | 1.099 | 1644042 | 5297668
5656 | 4.2263 | 5.25 | 1.0237 | 1644043 | 5297669
5657 | 4.1326 | 5.28 | 1.1474 | 1644043 | 5297669
5658 | 4.1658 | 5.27 | 1.1042 | 1644043 | 5297670
5659 | 4.1658 | 5.27 | 1.1042 | 1644044 | 5297671
5660 | 4.2023 | 5.29 | 1.0877 | 1644044 | 5297672
5661 | 4.2326 | 5.26 | 1.0274 | 1644045 | 5297673
5662 | 4.2084 | 5.38 | 1.1716 | 1644045 | 5297674
5663 | 4.1803 | 5.36 | 1.1797 | 1644046 | 5297675
5664 | 4.3064 | 5.35 | 1.0435 | 1644046 | 5297676
5665 | 4.2899 | 5.32 | 1.0301 | 1644047 | 5297677
5666 | 4.4108 | 5.41 | 0.99916 | 1644047 | 5297677
5667 | 4.356 | 5.35 | 0.99397 | 1644048 | 5297678
5668 | 4.3198 | 5.31 | 0.9902 | 1644048 | 5297679
5669 | 4.413 | 5.39 | 0.97699 | 1644048 | 5297680
5670 | 4.3715 | 5.38 | 1.0085 | 1644049 | 5297681
5671 | 4.3414 | 5.42 | 1.0786 | 1644049 | 5297682
5672 | 4.3362 | 5.37 | 1.0338 | 1644050 | 5297683
5673 | 4.2323 | 5.39 | 1.1577 | 1644050 | 5297684
5674 | 4.1434 | 5.45 | 1.3066 | 1644050 | 5297685
5675 | 4.3526 | 5.49 | 1.1374 | 1644051 | 5297686
5676 | 4.5272 | 5.55 | 1.0228 | 1644051 | 5297687
5677 | 4.5435 | 5.47 | 0.92655 | 1644052 | 5297687
5678 | 4.4954 | 5.43 | 0.93464 | 1644052 | 5297688
5679 | 4.4136 | 5.42 | 1.0064 | 1644053 | 5297689
5680 | 4.4136 | 5.42 | 1.0064 | 1644053 | 5297690
5681 | 4.5573 | 5.54 | 0.98273 | 1644053 | 5297691
5682 | 4.5102 | 5.45 | 0.93978 | 1644054 | 5297692
5683 | 4.4849 | 5.49 | 1.0051 | 1644054 | 5297693
5684 | 4.4513 | 5.39 | 0.93868 | 1644055 | 5297694
5685 | 4.444 | 5.47 | 1.026 | 1644055 | 5297695
5686 | 4.5084 | 5.43 | 0.92158 | 1644055 | 5297696
5687 | 4.4426 | 5.45 | 1.0074 | 1644056 | 5297697
5688 | 4.3901 | 5.51 | 1.1199 | 1644056 | 5297697
5689 | 4.3766 | 5.47 | 1.0934 | 1644057 | 5297698
5690 | 4.3771 | 5.45 | 1.0729 | 1644057 | 5297699
5691 | 4.3008 | 5.43 | 1.1292 | 1644057 | 5297700
5692 | 4.3008 | 5.43 | 1.1292 | 1644058 | 5297701
5693 | 4.3439 | 5.51 | 1.1661 | 1644058 | 5297702
5694 | 4.3057 | 5.49 | 1.1843 | 1644058 | 5297703
5695 | 4.3764 | 5.48 | 1.1036 | 1644059 | 5297704
5696 | 4.4344 | 5.52 | 1.0856 | 1644059 | 5297705
5697 | 4.3396 | 5.46 | 1.1204 | 1644060 | 5297706
5698 | 4.3514 | 5.43 | 1.0786 | 1644060 | 5297707
5699 | 4.4938 | 5.48 | 0.98623 | 1644060 | 5297708
5700 | 4.4731 | 5.37 | 0.89689 | 1644061 | 5297709
5701 | 4.5229 | 5.52 | 0.99711 | 1644061 | 5297710
5702 | 4.5051 | 5.49 | 0.98488 | 1644061 | 5297710
5703 | 4.4266 | 5.42 | 0.99336 | 1644062 | 5297711
5704 | 4.3789 | 5.51 | 1.1311 | 1644062 | 5297712
5705 | 4.402 | 5.43 | 1.028 | 1644063 | 5297713
5706 | 4.402 | 5.43 | 1.028 | 1644063 | 5297714
5707 | 4.4364 | 5.55 | 1.1136 | 1644063 | 5297715
5708 | 4.4074 | 5.43 | 1.0226 | 1644064 | 5297716
5709 | 4.4335 | 5.51 | 1.0765 | 1644064 | 5297717
5710 | 4.426 | 5.5 | 1.074 | 1644064 | 5297718
5711 | 4.4439 | 5.43 | 0.98609 | 1644065 | 5297719
5712 | 4.4369 | 5.47 | 1.0331 | 1644065 | 5297720
5713 | 4.4555 | 5.52 | 1.0645 | 1644065 | 5297721
5714 | 4.351 | 5.46 | 1.109 | 1644066 | 5297722
5715 | 4.3779 | 5.39 | 1.0121 | 1644066 | 5297723
5716 | 4.3672 | 5.38 | 1.0128 | 1644066 | 5297724
5717 | 4.3189 | 5.39 | 1.0711 | 1644067 | 5297725
5718 | 4.258 | 5.41 | 1.152 | 1644067 | 5297725
5719 | 4.2834 | 5.38 | 1.0966 | 1644067 | 5297726
5720 | 4.3184 | 5.36 | 1.0416 | 1644068 | 5297727
5721 | 4.3127 | 5.42 | 1.1073 | 1644068 | 5297728
5722 | 4.3279 | 5.43 | 1.1021 | 1644068 | 5297729
5723 | 4.3536 | 5.37 | 1.0164 | 1644069 | 5297730
5724 | 4.3546 | 5.32 | 0.96544 | 1644069 | 5297731
5725 | 4.3497 | 5.37 | 1.0203 | 1644069 | 5297732
5726 | 4.2975 | 5.39 | 1.0925 | 1644070 | 5297733
5727 | 4.2795 | 5.33 | 1.0505 | 1644070 | 5297734
5728 | 4.3342 | 5.41 | 1.0758 | 1644070 | 5297735
5729 | 4.2831 | 5.34 | 1.0569 | 1644071 | 5297736
5730 | 4.3623 | 5.33 | 0.96765 | 1644071 | 5297737
5731 | 4.3314 | 5.34 | 1.0086 | 1644071 | 5297738
5732 | 4.2738 | 5.38 | 1.1062 | 1644072 | 5297739
5733 | 4.2544 | 5.31 | 1.0556 | 1644072 | 5297740
5734 | 4.3023 | 5.32 | 1.0177 | 1644072 | 5297741
5735 | 4.2823 | 5.3 | 1.0177 | 1644072 | 5297742
5736 | 4.2752 | 5.26 | 0.98484 | 1644073 | 5297743
5737 | 4.2869 | 5.19 | 0.90314 | 1644073 | 5297744
5738 | 4.2738 | 5.3 | 1.0262 | 1644073 | 5297744
5739 | 4.2565 | 5.17 | 0.91346 | 1644073 | 5297745
5740 | 4.2301 | 5.23 | 0.99992 | 1644074 | 5297746
5741 | 4.1497 | 5.24 | 1.0903 | 1644074 | 5297747
5742 | 4.225 | 5.27 | 1.045 | 1644074 | 5297748
5743 | 4.1803 | 5.24 | 1.0597 | 1644075 | 5297749
5744 | 4.2215 | 5.24 | 1.0185 | 1644075 | 5297750
5745 | 4.2716 | 5.26 | 0.9884 | 1644075 | 5297751
5746 | 4.2776 | 5.19 | 0.91244 | 1644075 | 5297752
5747 | 4.2734 | 5.23 | 0.95664 | 1644076 | 5297753
5748 | 4.3222 | 5.22 | 0.89779 | 1644076 | 5297754
5749 | 4.2351 | 5.25 | 1.0149 | 1644076 | 5297755
5750 | 4.1666 | 5.29 | 1.1234 | 1644076 | 5297756
5751 | 4.0848 | 5.28 | 1.1952 | 1644077 | 5297757
5752 | 4.0516 | 5.24 | 1.1884 | 1644077 | 5297758
5753 | 4.2461 | 5.23 | 0.98388 | 1644077 | 5297759
5754 | 4.1851 | 5.14 | 0.95487 | 1644077 | 5297760
5755 | 4.1901 | 5.22 | 1.0299 | 1644078 | 5297761
5756 | 4.2183 | 5.14 | 0.9217 | 1644078 | 5297762
5757 | 4.0834 | 5.19 | 1.1066 | 1644078 | 5297763
5758 | 4.1952 | 5.25 | 1.0548 | 1644078 | 5297764
5759 | 4.1825 | 5.15 | 0.96746 | 1644079 | 5297765
5760 | 4.1884 | 5.22 | 1.0316 | 1644079 | 5297766

## Kaikoura Tide Gauge site
FID | Shape | X_coord | Y_coord | DEM_Kaikou | Kaikoura_E | Difference |  |  | Points 1 m apart along a profile along the road to the wharf as shown in the following sheet
0 | Point | 1657600 | 5303960 | 3.8526 | 4.7542 | 0.90164 | Average | 0.91675
1 | Point | 1657600 | 5303960 | 3.9944 | 4.7912 | 0.79683 | Median | 0.91189
2 | Point | 1657600 | 5303960 | 4.0506 | 4.8211 | 0.77046 | SD | 0.055874
3 | Point | 1657600 | 5303960 | 3.9715 | 4.8387 | 0.86716 | Max | 1.1307
4 | Point | 1657600 | 5303960 | 4.0341 | 4.8539 | 0.81982 | Min | 0.77046
5 | Point | 1657600 | 5303960 | 4.0481 | 4.8704 | 0.82236
6 | Point | 1657600 | 5303960 | 4.0374 | 4.8776 | 0.84025
7 | Point | 1657610 | 5303960 | 4.0709 | 4.8946 | 0.82374
8 | Point | 1657610 | 5303960 | 3.967 | 4.9182 | 0.95124
9 | Point | 1657610 | 5303960 | 4.0146 | 4.918 | 0.90336
10 | Point | 1657610 | 5303960 | 4.0462 | 4.9427 | 0.89651
11 | Point | 1657610 | 5303960 | 4.0125 | 4.95 | 0.93752
12 | Point | 1657610 | 5303960 | 3.9994 | 4.9381 | 0.93865
13 | Point | 1657610 | 5303960 | 4.0856 | 4.94 | 0.8544
14 | Point | 1657610 | 5303960 | 4.0474 | 4.9399 | 0.89255
15 | Point | 1657610 | 5303960 | 3.9685 | 4.94 | 0.97151
16 | Point | 1657610 | 5303960 | 3.9177 | 4.94 | 1.0223
17 | Point | 1657620 | 5303960 | 3.9177 | 4.94 | 1.0223
18 | Point | 1657620 | 5303960 | 3.8653 | 4.94 | 1.0747
19 | Point | 1657620 | 5303970 | 3.9838 | 4.9307 | 0.94695
20 | Point | 1657620 | 5303970 | 4.0313 | 4.9276 | 0.89627
21 | Point | 1657620 | 5303970 | 3.9925 | 4.93 | 0.93746
22 | Point | 1657620 | 5303970 | 3.9411 | 4.907 | 0.96588
23 | Point | 1657620 | 5303970 | 3.869 | 4.9 | 1.031
24 | Point | 1657620 | 5303970 | 3.7593 | 4.89 | 1.1307
25 | Point | 1657620 | 5303970 | 3.946 | 4.8883 | 0.94237
26 | Point | 1657620 | 5303970 | 3.9378 | 4.8694 | 0.93165
27 | Point | 1657620 | 5303970 | 3.9469 | 4.8554 | 0.90847
28 | Point | 1657630 | 5303970 | 3.9058 | 4.84 | 0.93424
29 | Point | 1657630 | 5303970 | 3.8669 | 4.83 | 0.96312
30 | Point | 1657630 | 5303970 | 3.7905 | 4.8088 | 1.0183
31 | Point | 1657630 | 5303970 | 3.8521 | 4.7933 | 0.94114
32 | Point | 1657630 | 5303970 | 3.8226 | 4.7776 | 0.95499
33 | Point | 1657630 | 5303970 | 3.7335 | 4.7649 | 1.0315
34 | Point | 1657630 | 5303970 | 3.7787 | 4.74 | 0.96133
35 | Point | 1657630 | 5303970 | 3.7637 | 4.73 | 0.96634
36 | Point | 1657630 | 5303970 | 3.7496 | 4.72 | 0.97045
37 | Point | 1657630 | 5303970 | 3.7498 | 4.7 | 0.95021
38 | Point | 1657640 | 5303970 | 3.7349 | 4.686 | 0.95111
39 | Point | 1657640 | 5303970 | 3.7058 | 4.67 | 0.96422
40 | Point | 1657640 | 5303970 | 3.7061 | 4.6477 | 0.94157
41 | Point | 1657640 | 5303970 | 3.7167 | 4.6304 | 0.91371
42 | Point | 1657640 | 5303970 | 3.7167 | 4.6304 | 0.91371
43 | Point | 1657640 | 5303970 | 3.6604 | 4.6156 | 0.95528
44 | Point | 1657640 | 5303970 | 3.6679 | 4.6052 | 0.93725
45 | Point | 1657640 | 5303970 | 3.6805 | 4.5909 | 0.91045
46 | Point | 1657640 | 5303970 | 3.7301 | 4.5782 | 0.84814
47 | Point | 1657640 | 5303970 | 3.6421 | 4.57 | 0.92793
48 | Point | 1657640 | 5303970 | 3.5761 | 4.55 | 0.9739
49 | Point | 1657650 | 5303970 | 3.6311 | 4.5226 | 0.89152
50 | Point | 1657650 | 5303970 | 3.5873 | 4.52 | 0.93268
51 | Point | 1657650 | 5303970 | 3.6108 | 4.51 | 0.89918
52 | Point | 1657650 | 5303970 | 3.5146 | 4.5 | 0.98541
53 | Point | 1657650 | 5303970 | 3.5322 | 4.4742 | 0.94198
54 | Point | 1657650 | 5303970 | 3.5443 | 4.47 | 0.92566
55 | Point | 1657650 | 5303980 | 3.5079 | 4.4608 | 0.95286
56 | Point | 1657650 | 5303980 | 3.4848 | 4.4337 | 0.94883
57 | Point | 1657650 | 5303980 | 3.5427 | 4.4249 | 0.88226
58 | Point | 1657650 | 5303980 | 3.4709 | 4.42 | 0.94911
59 | Point | 1657660 | 5303980 | 3.4906 | 4.4047 | 0.91419
60 | Point | 1657660 | 5303980 | 3.4831 | 4.3819 | 0.89886
61 | Point | 1657660 | 5303980 | 3.4683 | 4.37 | 0.90171
62 | Point | 1657660 | 5303980 | 3.5053 | 4.3507 | 0.84532
63 | Point | 1657660 | 5303980 | 3.4523 | 4.34 | 0.88771
64 | Point | 1657660 | 5303980 | 3.4028 | 4.3133 | 0.9104
65 | Point | 1657660 | 5303980 | 3.4173 | 4.2959 | 0.87856
66 | Point | 1657660 | 5303980 | 3.4054 | 4.2795 | 0.8741
67 | Point | 1657660 | 5303980 | 3.3971 | 4.2632 | 0.86614
68 | Point | 1657660 | 5303980 | 3.4214 | 4.2287 | 0.80737
69 | Point | 1657670 | 5303980 | 3.359 | 4.221 | 0.86196
70 | Point | 1657670 | 5303980 | 3.3143 | 4.2221 | 0.90778
71 | Point | 1657670 | 5303980 | 3.3143 | 4.2221 | 0.90778
72 | Point | 1657670 | 5303980 | 3.2936 | 4.1733 | 0.87967
73 | Point | 1657670 | 5303980 | 3.2739 | 4.1615 | 0.88763
74 | Point | 1657670 | 5303980 | 3.2389 | 4.1492 | 0.91035
75 | Point | 1657670 | 5303980 | 3.236 | 4.1035 | 0.86742
76 | Point | 1657670 | 5303980 | 3.2151 | 4.0883 | 0.8732
77 | Point | 1657670 | 5303980 | 3.1902 | 4.0818 | 0.8916
78 | Point | 1657670 | 5303980 | 3.186 | 4.0816 | 0.89563
79 | Point | 1657670 | 5303980 | 3.1857 | 4.0303 | 0.84463
80 | Point | 1657680 | 5303980 | 3.1851 | 4.0315 | 0.84647
81 | Point | 1657680 | 5303980 | 3.1812 | 4.0189 | 0.8377
82 | Point | 1657680 | 5303980 | 3.1177 | 3.9744 | 0.85672
83 | Point | 1657680 | 5303980 | 3.0637 | 3.9618 | 0.89809
84 | Point | 1657680 | 5303980 | 3.069 | 3.9512 | 0.88212
85 | Point | 1657680 | 5303980 | 3.007 | 3.941 | 0.93397
86 | Point | 1657680 | 5303980 | 3.0254 | 3.9029 | 0.87753
87 | Point | 1657680 | 5303980 | 3.0436 | 3.8953 | 0.85173
88 | Point | 1657680 | 5303980 | 3.0636 | 3.88 | 0.81635
89 | Point | 1657680 | 5303980 | 3.0548 | 3.8341 | 0.77935
90 | Point | 1657690 | 5303980 | 2.9646 | 3.8279 | 0.86331
91 | Point | 1657690 | 5303990 | 2.9114 | 3.82 | 0.90857
92 | Point | 1657690 | 5303990 | 2.8946 | 3.8015 | 0.90687
93 | Point | 1657690 | 5303990 | 2.8819 | 3.7951 | 0.91323
94 | Point | 1657690 | 5303990 | 2.9391 | 3.78 | 0.84089
95 | Point | 1657690 | 5303990 | 2.8321 | 3.7497 | 0.91758
96 | Point | 1657690 | 5303990 | 2.8132 | 3.7357 | 0.92256
97 | Point | 1657690 | 5303990 | 2.7903 | 3.6995 | 0.90922
98 | Point | 1657690 | 5303990 | 2.7574 | 3.69 | 0.93261
99 | Point | 1657690 | 5303990 | 2.7781 | 3.68 | 0.90186
100 | Point | 1657690 | 5303990 | 2.7601 | 3.6534 | 0.89335
101 | Point | 1657700 | 5303990 | 2.7752 | 3.65 | 0.87482
102 | Point | 1657700 | 5303990 | 2.7485 | 3.64 | 0.89145
103 | Point | 1657700 | 5303990 | 2.7521 | 3.6365 | 0.88444
104 | Point | 1657700 | 5303990 | 2.6355 | 3.6176 | 0.98212
105 | Point | 1657700 | 5303990 | 2.6542 | 3.5856 | 0.93138
106 | Point | 1657700 | 5303990 | 2.7293 | 3.5803 | 0.85103
107 | Point | 1657700 | 5303990 | 2.7293 | 3.5803 | 0.85103
108 | Point | 1657700 | 5303990 | 2.5806 | 3.5715 | 0.99093
109 | Point | 1657700 | 5303990 | 2.5248 | 3.5453 | 1.0205
110 | Point | 1657700 | 5303990 | 2.5325 | 3.51 | 0.97749
111 | Point | 1657700 | 5303990 | 2.6054 | 3.5051 | 0.89973
112 | Point | 1657710 | 5303990 | 2.6078 | 3.4811 | 0.87329
113 | Point | 1657710 | 5303990 | 2.5947 | 3.47 | 0.87532
114 | Point | 1657710 | 5303990 | 2.5609 | 3.4449 | 0.88401
115 | Point | 1657710 | 5303990 | 2.4874 | 3.4317 | 0.94436
116 | Point | 1657710 | 5303990 | 2.4779 | 3.4097 | 0.93177
117 | Point | 1657710 | 5304000 | 2.4674 | 3.4295 | 0.9621
118 | Point | 1657710 | 5304000 | 2.4433 | 3.4067 | 0.96341
119 | Point | 1657710 | 5304000 | 2.4928 | 3.392 | 0.89926
120 | Point | 1657710 | 5304000 | 2.4666 | 3.381 | 0.91438
121 | Point | 1657710 | 5304000 | 2.4368 | 3.3746 | 0.93778
122 | Point | 1657710 | 5304000 | 2.4436 | 3.3666 | 0.92301
123 | Point | 1657720 | 5304000 | 2.4677 | 3.36 | 0.8923
124 | Point | 1657720 | 5304000 | 2.4677 | 3.36 | 0.8923
125 | Point | 1657720 | 5304000 | 2.529 | 3.3511 | 0.82216
126 | Point | 1657720 | 5304000 | 2.4649 | 3.3458 | 0.88087
127 | Point | 1657720 | 5304000 | 2.4579 | 3.35 | 0.89206
128 | Point | 1657720 | 5304000 | 2.428 | 3.3418 | 0.91376
129 | Point | 1657720 | 5304000 | 2.4308 | 3.3365 | 0.9056
130 | Point | 1657720 | 5304000 | 2.4268 | 3.3298 | 0.90302
131 | Point | 1657720 | 5304000 | 2.4368 | 3.34 | 0.90316
132 | Point | 1657720 | 5304000 | 2.4195 | 3.33 | 0.91054
133 | Point | 1657720 | 5304000 | 2.3451 | 3.3303 | 0.98517
134 | Point | 1657720 | 5304000 | 2.3905 | 3.3397 | 0.94924
135 | Point | 1657730 | 5304000 | 2.4104 | 3.3305 | 0.92015
136 | Point | 1657730 | 5304010 | 2.3557 | 3.3376 | 0.98189
137 | Point | 1657730 | 5304010 | 2.3557 | 3.3376 | 0.98189
138 | Point | 1657730 | 5304010 | 2.3744 | 3.3322 | 0.95778
139 | Point | 1657730 | 5304010 | 2.3146 | 3.3104 | 0.99575
140 | Point | 1657730 | 5304010 | 2.3771 | 3.3125 | 0.93537
141 | Point | 1657730 | 5304010 | 2.3364 | 3.2929 | 0.95649
142 | Point | 1657730 | 5304010 | 2.3321 | 3.29 | 0.95791
143 | Point | 1657730 | 5304010 | 2.3092 | 3.3186 | 1.0095
144 | Point | 1657730 | 5304010 | 2.3149 | 3.2937 | 0.97875
145 | Point | 1657730 | 5304010 | 2.3322 | 3.2863 | 0.95403
146 | Point | 1657730 | 5304010 | 2.3248 | 3.249 | 0.92417
147 | Point | 1657740 | 5304010 | 2.2727 | 3.2454 | 0.9727