## Worksheet 1
Parameter | Model | Description | Value | Unit
a | R-SPM/ST-SPM | Bed shear stress exponent, with τa representing unit stream power if a=3/2 | 3∕2 | dimensionless
kt | R-SPM/ST-SPM | Flow resistance factor | 1000 | kg m-7/3 s-4/3
kw | R-SPM/ST-SPM | Scaling parameter between bankfull river width and discharge | 3.7 | m−0.65 s0.55
α | R-SPM/ST-SPM | Flow resistance exponent (Darcy–Weisbach) | 2∕3 | dimensionless
β | R-SPM/ST-SPM | Flow resistance exponent (Darcy–Weisbach) | 2∕3 | dimensionless
θref | R-SPM/ST-SPM | Reference concavity | 0.45 | dimensionless
ρs | ST-SPM | Sediment particle density | 2.7 | g cm−3
ρw | ST-SPM | Fluid density | 1 | g cm−3
τc* | ST-SPM | Shield's number | 0.045 | dimensionless
ωb | ST-SPM | Downstream channel width variation exponent | 0.55 | dimensionless
ωs | ST-SPM | At-a-station channel width variation exponent | 0.25 | dimensionless