## Worksheet 1
Soil type | Unit weight | Cohesion | Friction | Saturated hydraulic | Residual water content | Saturated water content
| (kN m−3) | (kPa) | angle (∘) | conductivity | (m3 m−3) | (m3 m−3)
(m d−1)
| γs | c | φ | k | θr | θs
Sand | 20.5 | 7 | 34.5 | 3.216 | 0.01 | 0.078
Sandy gravel | 23 | 8 | 37 | 0.64 | 0.01 | 0.128
Gravel | 24 | 4 | 36.5 | 7.376 | 0.016 | 0.142