## Conclusion
JRC
d(x) = 5 mm
Joint sets
Profiles | K1 | K2 | K3 | K4
A |  |  |  | 0.37
B |  |  |  | 3.67
C | 2.4
D | 7.13
E |  | 6.08
F |  | 8.04
G |  |  | 8.63
H |  | 6.23
I |  |  |  | 1.79
J | 5.76
K |  |  |  | 9.66
L | 4.74
M | 7.5
N |  |  |  | 6.54
Mean | 5.506 | 6.7833 | 8.63 | 4.406
Mean absolute deviation (MAD) | 1.5488 | 0.83778 | 0 | 2.9552
Standard deviation | 1.8391 | 0.89071 | 0 | 3.3416
Mean all | 5.61

## K1_Profiles C and D
Analysis JRC Profiles C and D (dx = 5 mm; Barton-Comb)
| Section C, 1, K1 |  | Section C, 2, K1 |  | Section C, 3, K1 |  | Section C, 4, K1 |  | Section C, 5, K1 |  | Section D, 1, K1 |  | Section D, 2, K1 |  | Section D, 3, K1 |  | Section D, 4, K1 |  | Section D, 5, K1
x absolute (5 mm) | y absolute 1 | dy (5 mm) 1 | y absolute 2 | dy (5 mm) 2 | y absolute 3 | dy (5 mm) 3 | y absolute 4 | dy (5 mm) 4 | y absolute 5 | dy (5 mm) 5 | y absolute 6 | dy (5 mm) 6 | y absolute 7 | dy (5 mm) 7 | y absolute 8 | dy (5 mm) 8 | y absolute 9 | dy (5 mm) 9 | y absolute 10 | dy (5 mm) 10
0 | 0 | − | 11 | − | 3 |  | 2 | − | 3.5 | − | 8 | − | 3 | − | 4 | − | 1 | − | 5 | −
5 | 0.5 | 0.25 | 10.5 | 0.25 | 3 | 0 | 1.5 | 0.25 | 3 | 0.25 | 7 | 1 | 3 | 0 | 4 | 0 | 1.5 | 0.25 | 5 | 0
10 | 1.5 | 1 | 10 | 0.25 | 6 | 9 | 1 | 0.25 | 2.5 | 0.25 | 7 | 0 | 4 | 1 | 3.5 | 0.25 | 2 | 0.25 | 6 | 1
15 | 2.5 | 1 | 10 | 0 | 6.5 | 0.25 | 0.5 | 0.25 | 1 | 2.25 | 8 | 1 | 5 | 1 | 4 | 0.25 | 2 | 0 | 6.5 | 0.25
20 | 4 | 2.25 | 9.5 | 0.25 | 6 | 0.25 | 1 | 0.25 | 0.5 | 0.25 | 7.5 | 0.25 | 4.5 | 0.25 | 4 | 0 | 1 | 1 | 7 | 0.25
25 | 4 | 0 | 9.5 | 0 | 6 | 0 | 1.5 | 0.25 | 0.5 | 0 | 7 | 0.25 | 4.5 | 0 | 5 | 1 | 0 | 1 | 7 | 0
30 | 4 | 0 | 10.5 | 1 | 6 | 0 | 1 | 0.25 | 1.5 | 1 | 6.5 | 0.25 | 4.5 | 0 | 4 | 1 | 1 | 1 | 7.5 | 0.25
35 | 4 | 0 | 10.5 | 0 | 6 | 0 | 1 | 0 | 1 | 0.25 | 6 | 0.25 | 4 | 0.25 | 4 | 0 | 1 | 0 | 8 | 0.25
40 | 4 | 0 | 10.5 | 0 | 6 | 0 | 0.5 | 0.25 | 0.5 | 0.25 | 5 | 1 | 3.5 | 0.25 | 5 | 1 | 1 | 0 | 8.5 | 0.25
45 | 4 | 0 | 10.5 | 0 | 5 | 1 | 1.5 | 1 | 1.5 | 1 | 4.5 | 0.25 | 3.5 | 0 | 5.5 | 0.25 | 3 | 4 | 9 | 0.25
50 | 3.5 | 0.25 | 10.5 | 0 | 4.5 | 0.25 | 1 | 0.25 | 2 | 0.25 | 4 | 0.25 | 4 | 0.25 | 5.5 | 0 | 5 | 4 | 8 | 1
55 | 3.5 | 0 | 9.5 | 1 | 4 | 0.25 | 1.5 | 0.25 | 2 | 0 | 3.5 | 0.25 | 4.5 | 0.25 | 6 | 0.25 | 5 | 0 | 7.5 | 0.25
60 | 3.5 | 0 | 10 | 0.25 | 4.5 | 0.25 | 1.5 | 0 | 2 | 0 | 3.5 | 0 | 4.5 | 0 | 6 | 0 | 7 | 4 | 7 | 0.25
65 | 3.5 | 0 | 9.5 | 0.25 | 4 | 0.25 | 1.5 | 0 | 1.5 | 0.25 | 4 | 0.25 | 4 | 0.25 | 6 | 0 | 9.5 | 6.25 | 6 | 1
70 | 3.5 | 0 | 8.5 | 1 | 3 | 1 | 1 | 0.25 | 0.5 | 1 | 4 | 0 | 4.5 | 0.25 | 6 | 0 | 10 | 0.25 | 5.5 | 0.25
75 | 4 | 0.25 | 8 | 0.25 | 3 | 0 | 0 | 1 | 0 | 0.25 | 4 | 0 | 5 | 0.25 | 6.5 | 0.25 | 9 | 1 | 3 | 6.25
80 | 4 | 0 | 8 | 0 | 3 | 0 | 1.5 | 2.25 | 0 | 0 | 4 | 0 | 6 | 1 | 7 | 0.25 | 9.5 | 0.25 | 1 | 4
85 | 5 | 1 | 8 | 0 | 2 | 1 | 2.5 | 1 | 0.5 | 0.25 | 4 | 0 | 7 | 1 | 7 | 0 | 11.5 | 4 | 1 | 0
90 | 6 | 1 | 7.5 | 0.25 | 2 | 0 | 3 | 0.25 | 2 | 2.25 | 4 | 0 | 7 | 0 | 7 | 0 | 10.5 | 1 | 1 | 0
95 | 6 | 0 | 8 | 0.25 | 2 | 0 | 3 | 0 | 1.5 | 0.25 | 5.5 | 2.25 | 7 | 0 | 8 | 1 | 11.5 | 1 | 1 | 0
100 | 6 | 0 | 7.5 | 0.25 | 3 | 1 | 4 | 1 | 1.5 | 0 | 6 | 0.25 | 6.5 | 0.25 | 10 | 4 | 12.5 | 1 | 1.5 | 0.25
105 | 7 | 1 | 8.5 | 1 | 3 | 0 | 3.5 | 0.25 | 1 | 0.25 | 6.5 | 0.25 | 6 | 0.25 | 10.5 | 0.25 | 13 | 0.25 | 2 | 0.25
110 | 7 | 0 | 9 | 0.25 | 3.5 | 0.25 | 3.5 | 0 | 1.5 | 0.25 | 7 | 0.25 | 5.5 | 0.25 | 10 | 0.25 | 13 | 0 | 2 | 0
115 | 6 | 1 | 9 | 0 | 4.5 | 1 | 4 | 0.25 | 1 | 0.25 | 6.5 | 0.25 | 5 | 0.25 | 8 | 4 | 13 | 0 | 2.5 | 0.25
120 | 6 | 0 | 9 | 0 | 5 | 0.25 | 3.5 | 0.25 | 1 | 0 | 7 | 0.25 | 5.5 | 0.25 | 7.5 | 0.25 | 12.5 | 0.25 | 3.5 | 1
125 | 6 | 0 | 9 | 0 | 5 | 0 | 2.5 | 1 | 1 | 0 | 7.5 | 0.25 | 6 | 0.25 | 7.5 | 0 | 13.5 | 1 | 4.5 | 1
130 | 5 | 1 | 9 | 0 | 5 | 0 | 2 | 0.25 | 1.5 | 0.25 | 8.5 | 1 | 6.5 | 0.25 | 8 | 0.25 | 14 | 0.25 | 6 | 2.25
135 | 4.5 | 0.25 | 8.5 | 0.25 | 5 | 0 | 0.5 | 2.25 | 1.5 | 0 | 9.5 | 1 | 7 | 0.25 | 8 | 0 | 13 | 1 | 7 | 1
140 | 4 | 0.25 | 8.5 | 0 | 6 | 1 | 0 | 0.25 | 2 | 0.25 | 9 | 0.25 | 7.5 | 0.25 | 8 | 0 | 13.5 | 0.25 | 8.5 | 2.25
145 | 4 | 0 | 8 | 0.25 | 6 | 0 | 0.5 | 0.25 | 2 | 0 | 9 | 0 | 7.5 | 0 | 8 | 0 | 9 | 20.25 | 10.5 | 4
150 | 3.5 | 0.25 | 8 | 0 | 6.5 | 0.25 | 0.5 | 0 | 2 | 0 | 7 | 4 | 7.5 | 0 | 7.5 | 0.25 | 9 | 0 | 11.5 | 1
155 | 3.5 | 0 | 7.5 | 0.25 | 6.5 | 0 | 0.5 | 0 | 2 | 0 | 7 | 0 | 7.5 | 0 | 8 | 0.25 | 9 | 0 | 12.5 | 1
160 | 3.5 | 0 | 8 | 0.25 | 6.5 | 0 | 1 | 0.25 | 2 | 0 | 7 | 0 | 8 | 0.25 | 8 | 0 | 9 | 0 | 12.5 | 0
165 | 3 | 0.25 | 8 | 0 | 6.5 | 0 | 3 | 4 | 2.5 | 0.25 | 8 | 1 | 7 | 1 | 8 | 0 | 10 | 1 | 12.5 | 0
170 | 3 | 0 | 8 | 0 | 6 | 0.25 | 3.5 | 0.25 | 2.5 | 0 | 8 | 0 | 6.5 | 0.25 | 8.5 | 0.25 | 10 | 0 | 11.5 | 1
175 | 3.5 | 0.25 | 8 | 0 | 5.5 | 0.25 | 3 | 0.25 | 2 | 0.25 | 7.5 | 0.25 | 5 | 2.25 | 9.5 | 1 | 10 | 0 | 11 | 0.25
180 | 3.5 | 0 | 8 | 0 | 4 | 2.25 | 3.5 | 0.25 | 2 | 0 | 8 | 0.25 | 5 | 0 | 11 | 2.25 | 10 | 0 | 11 | 0
185 | 3 | 0.25 | 8 | 0 | 3 | 1 | 5 | 2.25 | 2.5 | 0.25 | 8 | 0 | 5 | 0 | 10.5 | 0.25 | 10 | 0 | 11.5 | 0.25
190 | 3 | 0 | 8 | 0 | 2 | 1 | 6 | 1 | 2 | 0.25 | 8 | 0 | 4 | 1 | 11 | 0.25 | 10 | 0 | 11 | 0.25
195 | 3.5 | 0.25 | 8.5 | 0.25 | 1 | 1 | 6.5 | 0.25 | 2 | 0 | 7 | 1 | 4 | 0 | 11.5 | 0.25 | 9.5 | 0.25 | 10.5 | 0.25
200 | 3 | 0.25 | 8.5 | 0 | 0 | 1 | 6 | 0.25 | 2 | 0 | 6 | 1 | 5 | 1 | 11.5 | 0 | 9 | 0.25 | 10.5 | 0
205 | 4 | 1 | 9 | 0.25 | 0 | 0 | 7 | 1 | 2 | 0 | 6 | 0 | 5 | 0 | 11.5 | 0 | 8 | 1 | 9.5 | 1
210 | 4 | 0 | 8.5 | 0.25 | 1 | 1 | 8 | 1 | 2 | 0 | 5.5 | 0.25 | 4.5 | 0.25 | 11.5 | 0 | 7.5 | 0.25 | 9 | 0.25
215 | 4 | 0 | 8.5 | 0 | 3 | 4 | 8 | 0 | 2 | 0 | 5.5 | 0 | 5 | 0.25 | 11.5 | 0 | 7 | 0.25 | 8 | 1
220 | 4 | 0 | 8 | 0.25 | 3 | 0 | 8.5 | 0.25 | 2 | 0 | 5.5 | 0 | 4.5 | 0.25 | 10.5 | 1 | 6 | 1 | 7 | 1
225 | 4.5 | 0.25 | 7.5 | 0.25 | 4 | 1 | 7.5 | 1 | 1.5 | 0.25 | 5 | 0.25 | 5 | 0.25 | 10.5 | 0 | 4 | 4 | 6 | 1
230 | 4.5 | 0 | 7 | 0.25 | 4 | 0 | 8 | 0.25 | 1 | 0.25 | 5 | 0 | 5 | 0 | 9 | 2.25 | 2.5 | 2.25 | 5 | 1
235 | 4.5 | 0 | 7 | 0 | 5.5 | 2.25 | 7.5 | 0.25 | 1 | 0 | 5 | 0 | 5 | 0 | 6.5 | 6.25 | 1.5 | 1 | 5 | 0
240 | 4.5 | 0 | 6 | 1 | 6 | 0.25 | 7 | 0.25 | 0.5 | 0.25 | 4.5 | 0.25 | 4 | 1 | 4 | 6.25 | 1 | 0.25 | 4 | 1
245 | 4 | 0.25 | 6 | 0 | 6 | 0 | 6.5 | 0.25 | 0.5 | 0 | 4 | 0.25 | 3.5 | 0.25 | 3 | 1 | 0 | 1 | 3.5 | 0.25
250 | 3.5 | 0.25 | 5 | 1 | 6.5 | 0.25 | 6 | 0.25 | 0.5 | 0 | 4.5 | 0.25 | 2 | 2.25 | 2 | 1 | 1 | 1 | 2.5 | 1
255 | 3 | 0.25 | 3 | 4 | 6.5 | 0 | 6 | 0 | 0 | 0.25 | 4 | 0.25 | 1 | 1 | 1 | 1 | 0.5 | 0.25 | 2 | 0.25
260 | 3 | 0 | 3 | 0 | 6 | 0.25 | 5 | 1 | 0 | 0 | 0 | 16 | 0.5 | 0.25 | 1 | 0 | 1 | 0.25 | 1.5 | 0.25
| Sum dy: | 14 | Sum dy: | 15 | Sum dy: | 33 | Sum dy: | 28 | Sum dy: | 13.25 | Sum dy: | 36 | Sum dy: | 19.75 | Sum dy: | 38 | Summe dy: | 67.5 | Sum dy: | 39.75
| m: | 53 | m: | 53 | m: | 53 | m: | 53 | m: | 53 | m: | 53 | m: | 53 | m: | 53 | m: | 53 | m: | 53
| dx: | 5 | dx: | 5 | dx: | 5 | dx: | 5 | dx: | 5 | dx: | 5 | dx: | 5 | dx: | 5 | dx: | 5 | dx: | 5
| Z2: | 0.10279 | Z2: | 0.1064 | Z2: | 0.15782 | Z2: | 0.14537 | Z2: | 0.1 | Z2: | 0.16483 | Z2: | 0.12209 | Z2: | 0.16935 | Z2: | 0.22571 | Z2: | 0.17321
| JRC: | 0.10431 | JRC: | 0.59841 | JRC: | 6.245 | JRC: | 5.0683 | JRC: | -0.29 | JRC: | 6.8681 | JRC: | 2.5686 | JRC: | 7.2553 | JRC: | 11.3699 | JRC: | 7.5777
0
| JRC Mean K1, C |  | 2.4032 | [7 empty] | JRC Mean K1, D |  | 7.1279

## K1_Profile J
Analysis JRC Profile J (dx = 5 mm; Barton-Comb)
| Section J, 1, K1 |  | Section J, 2, K1 |  | Section J, 3, K1
x absolute (5 mm) | y absolute 5 | dy (5 mm) 5 | y absolute 6 | dy (5 mm) 6 | y absolute 7 | dy (5 mm) 7
0 | 8.5 | − | 9 | − | 12.5 | −
5 | 7 | 2.25 | 8.5 | 0.25 | 12 | 0.25
10 | 6 | 1 | 7.5 | 1 | 11 | 1
15 | 5 | 1 | 7.5 | 0 | 9.5 | 2.25
20 | 4.5 | 0.25 | 8 | 0.25 | 9 | 0.25
25 | 4 | 0.25 | 8 | 0 | 10 | 1
30 | 5 | 1 | 8.5 | 0.25 | 11 | 1
35 | 5 | 0 | 8.5 | 0 | 11 | 0
40 | 4 | 1 | 8.5 | 0 | 11.5 | 0.25
45 | 3.5 | 0.25 | 8 | 0.25 | 10.5 | 1
50 | 2.5 | 1 | 7.5 | 0.25 | 9.5 | 1
55 | 1.5 | 1 | 6 | 2.25 | 8 | 2.25
60 | 1.5 | 0 | 6 | 0 | 6.5 | 2.25
65 | 0.5 | 1 | 4.5 | 2.25 | 6 | 0.25
70 | 0 | 0.25 | 4 | 0.25 | 5 | 1
75 | 0 | 0 | 4 | 0 | 5.5 | 0.25
80 | 0.5 | 0.25 | 3.5 | 0.25 | 6.5 | 1
85 | 0.5 | 0 | 2.5 | 1 | 6.5 | 0
90 | 0.5 | 0 | 2 | 0.25 | 6 | 0.25
95 | 1 | 0.25 | 2 | 0 | 5.5 | 0.25
100 | 1 | 0 | 1.5 | 0.25 | 6 | 0.25
105 | 1 | 0 | 1 | 0.25 | 5 | 1
110 | 1 | 0 | 1 | 0 | 5 | 0
115 | 1 | 0 | 0.5 | 0.25 | 5 | 0
120 | 2 | 1 | 0 | 0.25 | 3.5 | 2.25
125 | 2 | 0 | 0 | 0 | 3 | 0.25
130 | 2.5 | 0.25 | 0 | 0 | 2 | 1
135 | 3 | 0.25 | 0 | 0 | 2 | 0
140 | 3.5 | 0.25 | 0.5 | 0.25 | 2.5 | 0.25
145 | 4 | 0.25 | 1 | 0.25 | 3 | 0.25
150 | 4 | 0 | 1.5 | 0.25 | 1.5 | 2.25
155 | 4 | 0 | 0.5 | 1 | 1 | 0.25
160 | 4 | 0 | 0.5 | 0 | 1 | 0
165 | 5.5 | 2.25 | 1 | 0.25 | 1 | 0
170 | 5.5 | 0 | 2 | 1 | 0.5 | 0.25
175 | 5 | 0.25 | 2.5 | 0.25 | 1 | 0.25
180 | 4.5 | 0.25 | 3 | 0.25 | 0 | 1
185 | 4 | 0.25 | 3 | 0 | 0.5 | 0.25
190 | 3 | 1 | 4 | 1 | 1 | 0.25
195 | 2 | 1 | 4.5 | 0.25 | 2 | 1
200 | 1.5 | 0.25 | 5 | 0.25 | 1.5 | 0.25
205 | 1 | 0.25 | 5.5 | 0.25 | 2 | 0.25
210 | 0 | 1 | 6.5 | 1 | 3.5 | 2.25
215 | 0 | 0 | 7 | 0.25 | 4.5 | 1
220 | 0.5 | 0.25 | 7.5 | 0.25 | 6 | 2.25
225 | 1 | 0.25 | 8 | 0.25 | 7 | 1
230 | 1 | 0 | 9 | 1 | 8.5 | 2.25
235 | 1 | 0 | 9.5 | 0.25 | 11 | 6.25
240 | 1.5 | 0.25 | 10 | 0.25 | 13 | 4
245 | 3 | 2.25 | 10.5 | 0.25 | 15 | 4
250 | 4.5 | 2.25 | 10.5 | 0 | 16.5 | 2.25
255 | 6.5 | 4 | 10 | 0.25 | 17.5 | 1
260 | 7 | 0.25 | 10 | 0 | 19 | 2.25
| Sum dy: | 28.75 | Sum dy: | 18.5 | Sum dy: | 55.25
| m: | 53 | m: | 53 | m: | 53
| dx: | 5 | dx: | 5 | dx: | 5
| Z2: | 0.1473 | Z2: | 0.11816 | Z2: | 0.2042
| JRC: | 5.2576 | JRC: | 2.1003 | JRC: | 9.9357
| JRC Mean K1 |  | 5.7645

## K1_Profiles L and M
Analysis JRC Profiles L and M (dx = 5 mm; Barton-Comb)
| Section L, K1, 1 |  | Section L, K1, 2 |  | Section L, K1, 3 |  | Section L, K1, 4 |  | Section M, K1, 1 |  | Section M, K1, 2 |  | Section M, K1, 3
x absolute (5 mm) | y absolute 1 | dy (5 mm) 1 | y absolute 2 | dy (5 mm) 2 | y absolute 3 | dy (5 mm) 3 | y absolute 5 | dy (5 mm) 5 | y absolute 6 | dy (5 mm) 6 | y absolute 7 | dy (5 mm) 7 | y absolute 8 | dy (5 mm) 8
0 | 4 | − | 6 | − | 5 |  | 1 | − | 1 | − | 10.5 | − | 0 | −
5 | 3 | 1 | 6.5 | 0.25 | 4 | 1 | 0 | 1 | 1 | 0 | 9 | 2.25 | 1 | 1
10 | 3 | 0 | 7 | 0.25 | 4 | 0 | 4 | 16 | 1 | 0 | 8.5 | 0.25 | 2 | 1
15 | 3 | 0 | 8 | 1 | 4 | 0 | 5 | 1 | 0.5 | 0.25 | 8.5 | 0 | 3 | 1
20 | 2.5 | 0.25 | 8.5 | 0.25 | 4 | 0 | 6 | 1 | 0 | 0.25 | 7.5 | 1 | 4 | 1
25 | 2 | 0.25 | 9 | 0.25 | 3.5 | 0.25 | 5.5 | 0.25 | 1 | 1 | 7 | 0.25 | 5 | 1
30 | 1 | 1 | 9 | 0 | 3.5 | 0 | 5 | 0.25 | 3 | 4 | 7 | 0 | 6 | 1
35 | 0.5 | 0.25 | 9 | 0 | 4 | 0.25 | 5 | 0 | 3.5 | 0.25 | 6 | 1 | 7 | 1
40 | 0 | 0.25 | 9.5 | 0.25 | 4 | 0 | 5 | 0 | 4.5 | 1 | 6 | 0 | 8 | 1
45 | 0 | 0 | 9 | 0.25 | 4.5 | 0.25 | 6 | 1 | 5.5 | 1 | 6 | 0 | 9 | 1
50 | 0 | 0 | 9.5 | 0.25 | 4.5 | 0 | 6 | 0 | 6 | 0.25 | 6 | 0 | 10 | 1
55 | 0 | 0 | 9 | 0.25 | 5 | 0.25 | 6.5 | 0.25 | 6.5 | 0.25 | 6 | 0 | 11 | 1
60 | 0 | 0 | 9.5 | 0.25 | 4.5 | 0.25 | 6.5 | 0 | 6 | 0.25 | 5.5 | 0.25 | 11 | 0
65 | 0 | 0 | 9 | 0.25 | 3.5 | 1 | 6.5 | 0 | 5 | 1 | 4.5 | 1 | 10.5 | 0.25
70 | 0 | 0 | 9.5 | 0.25 | 4 | 0.25 | 6 | 0.25 | 3.5 | 2.25 | 4 | 0.25 | 11 | 0.25
75 | 0.5 | 0.25 | 9.5 | 0 | 3.5 | 0.25 | 6 | 0 | 2.5 | 1 | 3 | 1 | 11 | 0
80 | 1 | 0.25 | 9 | 0.25 | 3.5 | 0 | 6 | 0 | 2 | 0.25 | 2.5 | 0.25 | 11 | 0
85 | 1 | 0 | 8.5 | 0.25 | 3.5 | 0 | 5.5 | 0.25 | 2 | 0 | 1 | 2.25 | 11 | 0
90 | 1 | 0 | 8.5 | 0 | 0 | 12.25 | 5 | 0.25 | 2 | 0 | 0.5 | 0.25 | 11 | 0
95 | 1.5 | 0.25 | 7 | 2.25 | 1.5 | 2.25 | 5 | 0 | 1.5 | 0.25 | 0.5 | 0 | 11.5 | 0.25
100 | 2.5 | 1 | 6.5 | 0.25 | 2 | 0.25 | 4.5 | 0.25 | 1.5 | 0 | 0.5 | 0 | 12.5 | 1
105 | 3.5 | 1 | 5.5 | 1 | 2 | 0 | 4.5 | 0 | 2 | 0.25 | 0 | 0.25 | 12 | 0.25
110 | 4.5 | 1 | 5 | 0.25 | 2 | 0 | 4.5 | 0 | 2.5 | 0.25 | 0 | 0 | 13 | 1
115 | 6.5 | 4 | 4 | 1 | 2 | 0 | 4.5 | 0 | 2.5 | 0 | 1.5 | 2.25 | 13.5 | 0.25
120 | 7.5 | 1 | 3 | 1 | 2.5 | 0.25 | 4 | 0.25 | 2 | 0.25 | 1.5 | 0 | 14 | 0.25
125 | 7.5 | 0 | 2.5 | 0.25 | 3 | 0.25 | 4 | 0 | 2 | 0 | 2 | 0.25 | 14.5 | 0.25
130 | 9 | 2.25 | 2 | 0.25 | 3.5 | 0.25 | 4 | 0 | 2 | 0 | 3 | 1 | 15 | 0.25
135 | 8 | 1 | 2 | 0 | 3 | 0.25 | 3.5 | 0.25 | 2 | 0 | 3 | 0 | 15 | 0
140 | 8.5 | 0.25 | 1.5 | 0.25 | 3 | 0 | 3 | 0.25 | 2 | 0 | 3 | 0 | 15 | 0
145 | 9 | 0.25 | 2 | 0.25 | 3.5 | 0.25 | 2.5 | 0.25 | 1.5 | 0.25 | 4.5 | 2.25 | 14 | 1
150 | 9 | 0 | 2 | 0 | 4 | 0.25 | 2 | 0.25 | 1 | 0.25 | 5.5 | 1 | 14 | 0
155 | 9 | 0 | 2 | 0 | 3.5 | 0.25 | 0 | 4 | 2.5 | 2.25 | 6 | 0.25 | 12.5 | 2.25
160 | 9.5 | 0.25 | 1 | 1 | 3.5 | 0 | 0 | 0 | 3.5 | 1 | 8.5 | 6.25 | 11.5 | 1
165 | 10 | 0.25 | 1 | 0 | 3.5 | 0 | 3 | 9 | 5 | 2.25 | 9.5 | 1 | 11.5 | 0
170 | 10 | 0 | 1 | 0 | 3.5 | 0 | 4 | 1 | 6.5 | 2.25 | 13 | 12.25 | 11.5 | 0
175 | 10.5 | 0.25 | 1 | 0 | 3.5 | 0 | 5 | 1 | 6.5 | 0 | 15.5 | 6.25 | 11 | 0.25
180 | 10.5 | 0 | 0 | 1 | 4 | 0.25 | 6 | 1 | 5 | 2.25 | 16.5 | 1 | 10 | 1
185 | 11 | 0.25 | 0.5 | 0.25 | 4.5 | 0.25 | 9 | 9 | 4 | 1 | 17 | 0.25 | 9 | 1
190 | 11 | 0 | 0.5 | 0 | 5 | 0.25 | 10 | 1 | 4 | 0 | 19 | 4 | 8.5 | 0.25
195 | 11 | 0 | 0.5 | 0 | 5 | 0 | 10 | 0 | 4 | 0 | 19.5 | 0.25 | 8.5 | 0
200 | 10 | 1 | 0.5 | 0 | 5 | 0 | 9 | 1 | 4 | 0 | 20 | 0.25 | 8.5 | 0
205 | 10 | 0 | 1.5 | 1 | 5.5 | 0.25 | 9 | 0 | 3.5 | 0.25 | 21 | 1 | 8 | 0.25
210 | 9.5 | 0.25 | 2 | 0.25 | 6 | 0.25 | 8.5 | 0.25 | 3 | 0.25 | 21 | 0 | 7.5 | 0.25
215 | 10 | 0.25 | 2 | 0 | 7 | 1 | 8.5 | 0 | 3 | 0 | 21.5 | 0.25 | 6 | 2.25
220 | 9.5 | 0.25 | 2 | 0 | 7.5 | 0.25 | 7.5 | 1 | 2 | 1 | 22.5 | 1 | 5 | 1
225 | 9 | 0.25 | 2 | 0 | 8.5 | 1 | 6.5 | 1 | 2 | 0 | 22.5 | 0 | 3 | 4
230 | 9 | 0 | 2.5 | 0.25 | 9.5 | 1 | 5.5 | 1 | 2 | 0 | 22 | 0.25 | 3.5 | 0.25
235 | 8 | 1 | 2 | 0.25 | 10 | 0.25 | 4.5 | 1 | 1.5 | 0.25 | 22 | 0 | 4 | 0.25
240 | 8 | 0 | 2 | 0 | 10 | 0 | 4 | 0.25 | 1 | 0.25 | 22 | 0 | 1 | 9
245 | 8 | 0 | 2.5 | 0.25 | 10 | 0 | 3 | 1 | 0.5 | 0.25 | 21.5 | 0.25 | 0 | 1
250 | 7 | 1 | 2.5 | 0 | 11 | 1 | 3.5 | 0.25 | 0 | 0.25 | 21 | 0.25 | 0 | 0
255 | 7.5 | 0.25 | 2 | 0.25 | 12 | 1 | 3 | 0.25 | 0.5 | 0.25 | 20.5 | 0.25 | 0 | 0
260 | 6.5 | 1 | 2 | 0 | 12 | 0 | 2.5 | 0.25 | 1.5 | 1 | 20.5 | 0 | 0 | 0
| Sum dy: | 21.75 | Sum dy: | 15.5 | Sum dy: | 27 | Sum dy: | 56.25 | Sum dy: | 29.25 | Sum dy: | 52 | Sum dy: | 40
| m: | 53 | m: | 53 | m: | 53 | m: | 53 | m: | 53 | m: | 53 | m: | 53
| dx: | 5 | dx: | 5 | dx: | 5 | dx: | 5 | dx: | 5 | dx: | 5 | dx: | 5
| Z2: | 0.12812 | Z2: | 0.10816 | Z2: | 0.14275 | Z2: | 0.20604 | Z2: | 0.14858 | Z2: | 0.1981 | Z2: | 0.17375
| JRC: | 3.2594 | JRC: | 0.83323 | JRC: | 4.8078 | JRC: | 10.0642 | JRC: | 5.3811 | JRC: | 9.5016 | JRC: | 7.6226
| JRC Mean K1, L |  | 4.7412 |  |  |  | JRC Mean K1, M |  | 7.5018
| JRC Duchschnitt |  | #REF!

## K2_Profiles E and F
Analysis JRC Profiles E and F (dx = 5 mm; Barton-Comb)
| Section E, 1, K2 |  | Section E, 2, K2 |  | Section E, 3, K2 |  | Section F, 1, K2 |  | Section F, 2, K2 |  | Section F, 3, K2
x absolute (5 mm) | y absolute 1 | dy (5 mm) 1 | y absolute 2 | dy (5 mm) 2 | y absolute 3 | dy (5 mm) 3 | y absolute 5 | dy (5 mm) 5 | y absolute 6 | dy (5 mm) 6 | y absolute 7 | dy (5 mm) 7
0 | 1 | − | 5.5 | − | 5 |  | 0 | − | 4 | − | 8.5 | −
5 | 0.5 | 0.25 | 6 | 0.25 | 4.5 | 0.25 | 1.5 | 2.25 | 3.5 | 0.25 | 7 | 2.25
10 | 1 | 0.25 | 6.5 | 0.25 | 3.5 | 1 | 3 | 2.25 | 3.5 | 0 | 7 | 0
15 | 1 | 0 | 5 | 2.25 | 2.5 | 1 | 3 | 0 | 3 | 0.25 | 7 | 0
20 | 1 | 0 | 4.5 | 0.25 | 1.5 | 1 | 3 | 0 | 3 | 0 | 7.5 | 0.25
25 | 1 | 0 | 4.5 | 0 | 1 | 0.25 | 4 | 1 | 2.5 | 0.25 | 9 | 2.25
30 | 2.5 | 2.25 | 4 | 0.25 | 1 | 0 | 4.5 | 0.25 | 2 | 0.25 | 11 | 4
35 | 3.5 | 1 | 3.5 | 0.25 | 1 | 0 | 5 | 0.25 | 2 | 0 | 11.5 | 0.25
40 | 3.5 | 0 | 2.5 | 1 | 1 | 0 | 4.5 | 0.25 | 1.5 | 0.25 | 11 | 0.25
45 | 3.5 | 0 | 2 | 0.25 | 2 | 1 | 5 | 0.25 | 2 | 0.25 | 11 | 0
50 | 3 | 0.25 | 2 | 0 | 2 | 0 | 10 | 25 | 2 | 0 | 9.5 | 2.25
55 | 3 | 0 | 2 | 0 | 1 | 1 | 10 | 0 | 2 | 0 | 8.5 | 1
60 | 3 | 0 | 2 | 0 | 1 | 0 | 6 | 16 | 2.5 | 0.25 | 8.5 | 0
65 | 3 | 0 | 1 | 1 | 1 | 0 | 6 | 0 | 3.5 | 1 | 8 | 0.25
70 | 3 | 0 | 0 | 1 | 1.5 | 0.25 | 6 | 0 | 2.5 | 1 | 8 | 0
75 | 3 | 0 | 1 | 1 | 2 | 0.25 | 5 | 1 | 3 | 0.25 | 7 | 1
80 | 2 | 1 | 1.5 | 0.25 | 3 | 1 | 6 | 1 | 3 | 0 | 6.5 | 0.25
85 | 1 | 1 | 2 | 0.25 | 4 | 1 | 6 | 0 | 3.5 | 0.25 | 5 | 2.25
90 | 1 | 0 | 2 | 0 | 4.5 | 0.25 | 6 | 0 | 4 | 0.25 | 4 | 1
95 | 1 | 0 | 2 | 0 | 6 | 2.25 | 6 | 0 | 5 | 1 | 3 | 1
100 | 1 | 0 | 3 | 1 | 7.5 | 2.25 | 5.5 | 0.25 | 6.5 | 2.25 | 2 | 1
105 | 2 | 1 | 5 | 4 |  | 0 | 6 | 0.25 | 7 | 0.25 | 2 | 0
110 | 2.5 | 0.25 | 6.5 | 2.25 |  | 0 | 5 | 1 | 7.5 | 0.25 | 1.5 | 0.25
115 | 3 | 0.25 | 4 | 6.25 |  | 0 | 4 | 1 | 7.5 | 0 | 1.5 | 0
120 | 3 | 0 | 5 | 1 |  | 0 | 4 | 0 | 7 | 0.25 | 2.5 | 1
125 | 2.5 | 0.25 | 5 | 0 |  | 0 | 4 | 0 | 7 | 0 | 3.5 | 1
130 | 2.5 | 0 | 5 | 0 |  | 0 | 4.5 | 0.25 | 7.5 | 0.25 | 3 | 0.25
135 | 2.5 | 0 | 4.5 | 0.25 |  | 0 | 3 | 2.25 | 7.5 | 0 | 3.5 | 0.25
140 | 3.5 | 1 | 5 | 0.25 |  | 0 | 2.5 | 0.25 | 7.5 | 0 | 3.5 | 0
145 | 4 | 0.25 | 5 | 0 |  | 0 | 2.5 | 0 | 7.5 | 0 | 4 | 0.25
150 | 5 | 1 | 5 | 0 |  | 0 | 2.5 | 0 | 7.5 | 0 | 4 | 0
155 | 5 | 0 | 5.5 | 0.25 |  | 0 | 4 | 2.25 | 7 | 0.25 | 4 | 0
160 | 5 | 0 | 5.5 | 0 |  | 0 | 4.5 | 0.25 | 6.5 | 0.25 | 3.5 | 0.25
165 | 4.5 | 0.25 | 6 | 0.25 |  | 0 | 4.5 | 0 | 6 | 0.25 | 4 | 0.25
170 | 4.5 | 0 | 6 | 0 |  | 0 | 3.5 | 1 | 6 | 0 | 2 | 4
175 | 4 | 0.25 | 5.5 | 0.25 |  | 0 | 4 | 0.25 | 6 | 0 | 3.5 | 2.25
180 | 4 | 0 | 5 | 0.25 |  | 0 | 6 | 4 | 7 | 1 | 3 | 0.25
185 | 3.5 | 0.25 | 5 | 0 |  | 0 | 7 | 1 | 5 | 4 | 2.5 | 0.25
190 | 3 | 0.25 | 6 | 1 |  | 0 | 7 | 0 | 3 | 4 | 1.5 | 1
195 | 2.5 | 0.25 | 6 | 0 |  | 0 | 7.5 | 0.25 | 4 | 1 | 2 | 0.25
200 | 3 | 0.25 | 6 | 0 |  | 0 | 8 | 0.25 | 5 | 1 | 2 | 0
205 | 4 | 1 | 7 | 1 |  | 0 | 7.5 | 0.25 | 3.5 | 2.25 | 0.5 | 2.25
210 | 4 | 0 | 8 | 1 |  | 0 | 8 | 0.25 | 3 | 0.25 | 0 | 0.25
215 | 4.5 | 0.25 | 8.5 | 0.25 |  | 0 | 9 | 1 | 1.5 | 2.25 | 1 | 1
220 | 5 | 0.25 | 9 | 0.25 |  | 0 | 10 | 1 | 1 | 0.25 | 1 | 0
225 | 5.5 | 0.25 | 10 | 1 |  | 0 | 11 | 1 | 0.5 | 0.25 | 0.5 | 0.25
230 | 9 | 12.25 | 10 | 0 |  | 0 | 11.5 | 0.25 | 0 | 0.25 | 1 | 0.25
235 | 11 | 4 | 10.5 | 0.25 |  | 0 | 12.5 | 1 | 0 | 0 | 1.5 | 0.25
240 | 10.5 | 0.25 | 11 | 0.25 |  | 0 | 13.5 | 1 | 0.5 | 0.25 | 2.5 | 1
245 | 12.5 | 4 | 11.5 | 0.25 |  | 0 | 13.5 | 0 | 1.5 | 1 | 1 | 2.25
250 | 13 | 0.25 | 11 | 0.25 |  | 0 | 14 | 0.25 | 1.5 | 0 | 2 | 1
255 | 13.5 | 0.25 | 10.5 | 0.25 |  | 0 | 13.5 | 0.25 | 2 | 0.25 | 2 | 0
260 | 13 | 0.25 | 10 | 0.25 |  | 0 | 13 | 0.25 | 2 | 0 | 2 | 0
| Sum dy: | 34.5 | Sum dy: | 30.25 | Sum dy: | 12.75 | Sum dy: | 70.5 | Sum dy: | 27.5 | Sum dy: | 39.25
| m: | 53 | m: | 53 | m: | 21 | m: | 53 | m: | 53 | m: | 53
| dx: | 5 | dx: | 5 | dx: | 5 | dx: | 5 | dx: | 5 | dx: | 5
| Z2: | 0.16136 | Z2: | 0.1511 | Z2: | 0.15584 | Z2: | 0.23067 | Z2: | 0.14406 | Z2: | 0.17211
| JRC: | 6.5633 | JRC: | 5.6218 | JRC: | 6.0644 | JRC: | 11.6813 | JRC: | 4.9393 | JRC: | 7.4871
| JRC Mean K2, E |  | 6.0832 |  |  |  | JRC Mean K2, F |  | 8.0359

## K2_Profile H
Analysis JRC Profile H (dx = 5 mm; Barton-Comb)
| Section H, 1, K2 |  | Section H, 2, K2 |  | Section H, 3, K2 |  | Section H, 4, K2
x absolute (5 mm) | y absolute 1 | dy (5 mm) 1 | y absolute 2 | dy (5 mm) 2 | y absolute 3 | dy (5 mm) 3 | y absolute 4 | dy (5 mm) 4
0 | 1 | − | 6 | − | 18 |  | 5 | −
5 | 1 | 0 | 6 | 0 | 18 | 0 | 5 | 0
10 | 2 | 1 | 6 | 0 | 18 | 0 | 4.5 | 0.25
15 | 2.5 | 0.25 | 4.5 | 2.25 | 19 | 1 | 4 | 0.25
20 | 3 | 0.25 | 4 | 0.25 | 19 | 0 | 4.5 | 0.25
25 | 3 | 0 | 4 | 0 | 19 | 0 | 4 | 0.25
30 | 4 | 1 | 3.5 | 0.25 | 19.5 | 0.25 | 4.5 | 0.25
35 | 4 | 0 | 3.5 | 0 | 20 | 0.25 | 4 | 0.25
40 | 6 | 4 | 3.5 | 0 | 20.5 | 0.25 | 4 | 0
45 | 7 | 1 | 4 | 0.25 | 20 | 0.25 | 3.5 | 0.25
50 | 8 | 1 | 4.5 | 0.25 | 20.5 | 0.25 | 2.5 | 1
55 | 9 | 1 | 4.5 | 0 | 20.5 | 0 | 3 | 0.25
60 | 8.5 | 0.25 | 4 | 0.25 | 20 | 0.25 | 2 | 1
65 | 7.5 | 1 | 3.5 | 0.25 | 17.5 | 6.25 | 2 | 0
70 | 9 | 2.25 | 3.5 | 0 | 16 | 2.25 | 2 | 0
75 | 9 | 0 | 3 | 0.25 | 14 | 4 | 2 | 0
80 | 9 | 0 | 2 | 1 | 10 | 16 | 2 | 0
85 | 10 | 1 | 1.5 | 0.25 | 9 | 1 | 3 | 1
90 | 12 | 4 | 1 | 0.25 | 7 | 4 | 3 | 0
95 | 13 | 1 | 1 | 0 | 5 | 4 | 3 | 0
100 | 14 | 1 | 1 | 0 | 3 | 4 | 3.5 | 0.25
105 | 16 | 4 | 1 | 0 | 1 | 4 | 3.5 | 0
110 | 16.5 | 0.25 | 1 | 0 | 0 | 1 | 3.5 | 0
115 | 16.5 | 0 | 1 | 0 | 0 | 0 | 3.5 | 0
120 | 17 | 0.25 | 1 | 0 | 1 | 1 | 3.5 | 0
125 | 17.5 | 0.25 | 1 | 0 | 1 | 0 | 3 | 0.25
130 | 18 | 0.25 | 0 | 1 | 1.5 | 0.25 | 3 | 0
135 | 15.5 | 6.25 | 0 | 0 | 2 | 0.25 | 3 | 0
140 | 14 | 2.25 | 0.5 | 0.25 | 2 | 0 | 3 | 0
145 | 12 | 4 | 1 | 0.25 | 2.5 | 0.25 | 3 | 0
150 | 11.5 | 0.25 | 1.5 | 0.25 | 3 | 0.25 | 2.5 | 0.25
155 | 11 | 0.25 | 2 | 0.25 | 4 | 1 | 2 | 0.25
160 | 9 | 4 | 2 | 0 | 4 | 0 | 1 | 1
165 | 6 | 9 | 3 | 1 | 4.5 | 0.25 | 0 | 1
170 | 7 | 1 | 3.5 | 0.25 | 4 | 0.25 | 0 | 0
175 | 6.5 | 0.25 | 4 | 0.25 | 4.5 | 0.25 | 0.5 | 0.25
180 | 5 | 2.25 | 2.5 | 2.25 | 6 | 2.25 | 0 | 0.25
185 | 3.5 | 2.25 | 3 | 0.25 | 6 | 0 | 0.5 | 0.25
190 | 2.5 | 1 | 3.5 | 0.25 | 5 | 1 | 0.5 | 0
195 | 2 | 0.25 | 4 | 0.25 | 7 | 4 | 0.5 | 0
200 | 3 | 1 | 4 | 0 | 7 | 0 | 1 | 0.25
205 | 3 | 0 | 4 | 0 | 7 | 0 | 2 | 1
210 | 2 | 1 | 4 | 0 | 6 | 1 | 2.5 | 0.25
215 | 0 | 4 | 4 | 0 | 5 | 1 | 3 | 0.25
220 | 1.5 | 2.25 | 4 | 0 | 7 | 4 | 3 | 0
225 | 3.5 | 4 | 4 | 0 | 8 | 1 | 3 | 0
230 | 3.5 | 0 | 5 | 1 | 9 | 1 | 4 | 1
235 | 3.5 | 0 | 4 | 1 | 9.5 | 0.25 | 4 | 0
240 | 3 | 0.25 | 4 | 0 | 10 | 0.25 | 5 | 1
245 | 2 | 1 | 4 | 0 | 11 | 1 | 5 | 0
250 | 1.5 | 0.25 | 3 | 1 | 11 | 0 | 5 | 0
255 | 1 | 0.25 | 4 | 1 | 11 | 0 | 4 | 1
260 | 2 | 1 | 4 | 0 | 11 | 0 | 5 | 1
| Sum dy: | 73 | Sum dy: | 16 | Sum dy: | 69.5 | Sum dy: | 14.5
| m: | 53 | m: | 53 | m: | 53 | m: | 53
| dx: | 5 | dx: | 5 | dx: | 5 | dx: | 5
| Z2: | 0.23472 | Z2: | 0.10989 | Z2: | 0.22903 | Z2: | 0.10461
| JRC: | 11.9309 | JRC: | 1.0606 | JRC: | 11.579 | JRC: | 0.35562
| JRC Mean K2, H |  | 6.2315

## K3_Profile G
Analysis JRC Profile G (dx = 5 mm; Barton-Comb)
| Section G, 1, K3 |  | Section G, 2, K3 |  | Section G, 3, K3 |  | Section G, 4, K3 |  | Section G, 5, K3 |  | Section G, 6, K3 |  | Section G, 7, K3
x absolute (5 mm) | y absolute 5 | dy (5 mm) 5 | y absolute 6 | dy (5 mm) 6 | y absolute 7 | dy (5 mm) 7 | y absolute 8 | dy (5 mm) 8 | y absolute 9 | dy (5 mm) 9 | y absolute 10 | dy (5 mm) 10 | y absolute 11 | dy (5 mm) 11
0 | 2 | − | 12 | − | 6 | − | 2 | − | 3.5 | − | 4 | − | 11 | −
5 | 1 | 1 | 12.5 | 0.25 | 5.5 | 0.25 | 4.5 | 6.25 | 4 | 0.25 | 5 | 1 | 11.5 | 0.25
10 | 1 | 0 | 13 | 0.25 | 5 | 0.25 | 6 | 2.25 | 6 | 4 | 5 | 0 | 12 | 0.25
15 | 1 | 0 | 13.5 | 0.25 | 4.5 | 0.25 | 7 | 1 | 6 | 0 | 5.5 | 0.25 | 12 | 0
20 | 1 | 0 | 13 | 0.25 | 4 | 0.25 | 6 | 1 | 7 | 1 | 4.5 | 1 | 10 | 4
25 | 2 | 1 | 12 | 1 | 4 | 0 | 7 | 1 | 8 | 1 | 4.5 | 0 | 13 | 9
30 | 2 | 0 | 12 | 0 | 3 | 1 | 6.5 | 0.25 | 8.5 | 0.25 | 4.5 | 0 | 13 | 0
35 | 2 | 0 | 11.5 | 0.25 | 6 | 9 | 6 | 0.25 | 8 | 0.25 | 5 | 0.25 | 12 | 1
40 | 2.5 | 0.25 | 11.5 | 0 | 2 | 16 | 5.5 | 0.25 | 10 | 4 | 4.5 | 0.25 | 12 | 0
45 | 2 | 0.25 | 11.5 | 0 | 1 | 1 | 5 | 0.25 | 10.5 | 0.25 | 4.5 | 0 | 13 | 1
50 | 2 | 0 | 11 | 0.25 | 2.5 | 2.25 | 5 | 0 | 11 | 0.25 | 4.5 | 0 | 13 | 0
55 | 2 | 0 | 10 | 1 | 1.5 | 1 | 4 | 1 | 11 | 0 | 5 | 0.25 | 13.5 | 0.25
60 | 2.5 | 0.25 | 9.5 | 0.25 | 1 | 0.25 | 4 | 0 | 11.5 | 0.25 | 5 | 0 | 13 | 0.25
65 | 3 | 0.25 | 9 | 0.25 | 0 | 1 | 4 | 0 | 9 | 6.25 | 7 | 4 | 10 | 9
70 | 3 | 0 | 9 | 0 | 1 | 1 | 4 | 0 | 10.5 | 2.25 | 7 | 0 | 3 | 49
75 | 3 | 0 | 9 | 0 | 1 | 0 | 4 | 0 | 10.5 | 0 | 5 | 4 | 3 | 0
80 | 5 | 4 | 9.5 | 0.25 | 1.5 | 0.25 | 4 | 0 | 10 | 0.25 | 5 | 0 | 4 | 1
85 | 4 | 1 | 9.5 | 0 | 1 | 0.25 | 5 | 1 | 10 | 0 | 4.5 | 0.25 | 3.5 | 0.25
90 | 4 | 0 | 8.5 | 1 | 1 | 0 | 4 | 1 | 10.5 | 0.25 | 3.5 | 1 | 6 | 6.25
95 | 3.5 | 0.25 | 9 | 0.25 | 0.5 | 0.25 | 4.5 | 0.25 | 10 | 0.25 | 4.5 | 1 | 11 | 25
100 | 3.5 | 0 | 10.5 | 2.25 | 1.5 | 1 | 4 | 0.25 | 3 | 49 | 4.5 | 0 | 17.5 | 42.25
105 | 4 | 0.25 | 11 | 0.25 | 1 | 0.25 | 4 | 0 | 0.5 | 6.25 | 4.5 | 0 | 19 | 2.25
110 | 3.5 | 0.25 | 11 | 0 | 1.5 | 0.25 | 4 | 0 | 0.5 | 0 | 3 | 2.25 | 19 | 0
115 | 4 | 0.25 | 12.5 | 2.25 | 1.5 | 0 | 5 | 1 | 0.5 | 0 | 3 | 0 | 19.5 | 0.25
120 | 4 | 0 | 13 | 0.25 | 2 | 0.25 | 5 | 0 | 1.5 | 1 | 3 | 0 | 20 | 0.25
125 | 4 | 0 | 14 | 1 | 3 | 1 | 5 | 0 | 8.5 | 49 | 2.5 | 0.25 | 18 | 4
130 | 3 | 1 | 14 | 0 | 3.5 | 0.25 | 5 | 0 | 10.5 | 4 | 2 | 0.25 | 16.5 | 2.25
135 | 2.5 | 0.25 | 14 | 0 | 3 | 0.25 | 3 | 4 | 10 | 0.25 | 1.5 | 0.25 | 14 | 6.25
140 | 2.5 | 0 | 14 | 0 | 3.5 | 0.25 | 2 | 1 | 10 | 0 | 1.5 | 0 | 8 | 36
145 | 3 | 0.25 | 14 | 0 | 4.5 | 1 | 2 | 0 | 9 | 1 | 1.5 | 0 | 6 | 4
150 | 3 | 0 | 14.5 | 0.25 | 5 | 0.25 | 3 | 1 | 9.5 | 0.25 | 1.5 | 0 | 4 | 4
155 | 3 | 0 | 14.5 | 0 | 5 | 0 | 3 | 0 | 8.5 | 1 | 0 | 2.25 | 4 | 0
160 | 4 | 1 | 14.5 | 0 | 5 | 0 | 1 | 4 | 8.5 | 0 | 1 | 1 | 4 | 0
165 | 3.5 | 0.25 | 14.5 | 0 | 4.5 | 0.25 | 0.5 | 0.25 | 9 | 0.25 | 2 | 1 | 1 | 9
170 | 5 | 2.25 | 15 | 0.25 | 4.5 | 0 | 1 | 0.25 | 8 | 1 | 2 | 0 | 1 | 0
175 | 5 | 0 | 15 | 0 | 5 | 0.25 | 2 | 1 | 8 | 0 | 1.5 | 0.25 | 1.5 | 0.25
180 | 5 | 0 | 14.5 | 0.25 | 5 | 0 | 2 | 0 | 8 | 0 | 1.5 | 0 | 2 | 0.25
185 | 4.5 | 0.25 | 7 | 56.25 | 4 | 1 | 2.5 | 0.25 | 8 | 0 | 2 | 0.25 | 2 | 0
190 | 5 | 0.25 | 4 | 9 | 4 | 0 | 3 | 0.25 | 8 | 0 | 3 | 1 | 1.5 | 0.25
195 | 4 | 1 | 1 | 9 | 3.5 | 0.25 | 4.5 | 2.25 | 9 | 1 | 5.5 | 6.25 | 1.5 | 0
200 | 4.5 | 0.25 | 0 | 1 | 3 | 0.25 | 5 | 0.25 | 9 | 0 | 6 | 0.25 | 1.5 | 0
205 | 5 | 0.25 | 1 | 1 | 4 | 1 | 5.5 | 0.25 | 9 | 0 | 7.5 | 2.25 | 1 | 0.25
210 | 6 | 1 | 2 | 1 | 3 | 1 | 6 | 0.25 | 9 | 0 | 8.5 | 1 | 0 | 1
215 | 5.5 | 0.25 | 2 | 0 | 3 | 0 | 7 | 1 | 9 | 0 | 12.5 | 16 | 1 | 1
220 | 5 | 0.25 | 2 | 0 | 2 | 1 | 8 | 1 | 9 | 0 | 14 | 2.25 | 2 | 1
225 | 5 | 0 | 2 | 0 | 1.5 | 0.25 | 8.5 | 0.25 | 9.5 | 0.25 | 17 | 9 | 2 | 0
230 | 4 | 1 | 2 | 0 | 1 | 0.25 | 9 | 0.25 | 7.5 | 4 | 18 | 1 | 1.5 | 0.25
235 | 3.5 | 0.25 | 2 | 0 | 1 | 0 | 10 | 1 | 7.5 | 0 | 19.5 | 2.25 | 2 | 0.25
240 | 3 | 0.25 | 1 | 1 | 0.5 | 0.25 | 10.5 | 0.25 | 7 | 0.25 | 20 | 0.25 | 3.5 | 2.25
245 | 2.5 | 0.25 | 0.5 | 0.25 | 1 | 0.25 | 11 | 0.25 | 5.5 | 2.25 | 20 | 0 | 3.5 | 0
250 | 1 | 2.25 | 0.5 | 0 | 1 | 0 | 11.5 | 0.25 | 5 | 0.25 | 20 | 0 | 4 | 0.25
255 | 0 | 1 | 1 | 0.25 | 1.5 | 0.25 | 11 | 0.25 | 4 | 1 | 19.5 | 0.25 | 5.5 | 2.25
260 | 1 | 1 | 1 | 0 | 1 | 0.25 | 11 | 0 | 4 | 0 | 19 | 0.25 | 9.5 | 16
| Sum dy: | 23.5 | Sum dy: | 91 | Sum dy: | 45.5 | Sum dy: | 36.5 | Sum dy: | 142.75 | Sum dy: | 63 | Sum dy: | 242.25
| m: | 53 | m: | 53 | m: | 53 | m: | 53 | m: | 53 | m: | 53 | m: | 53
| dx: | 5 | dx: | 5 | dx: | 5 | dx: | 5 | dx: | 5 | dx: | 5 | dx: | 5
| Z2: | 0.13318 | Z2: | 0.26207 | Z2: | 0.18531 | Z2: | 0.16597 | Z2: | 0.32823 | Z2: | 0.21805 | Z2: | 0.42759
| JRC: | 3.8136 | JRC: | 13.5093 | JRC: | 8.5453 | JRC: | 6.9669 | JRC: | 16.7336 | JRC: | 10.8758 | JRC: | 20.5212
0
| JRC Mean K3, G |  | 8.6349

## K4_Profiles A and B
Analysis JRC Profiles A and B (dx = 5 mm; Barton-Comb)
| Section A, 1, K4 |  | Section A, 2, K4 |  | Section A, 3, K4 |  | Section A, 4, K4 |  | Section B, 1, K4 |  | Section B, 2, K4 |  | Section B, 3, K4 |  | Section B, 4, K4
x absolute (5 mm) | y absolute 1 | dy (5 mm) 1 | y absolute 2 | dy (5 mm) 2 | y absolute 3 | dy (5 mm) 3 | y absolute 4 | dy (5 mm) 4 | y absolute 5 | dy (5 mm) 5 | y absolute 6 | dy (5 mm) 6 | y absolute 7 | dy (5 mm) 7 | y absolute 8 | dy (5 mm) 8
0 | 5.5 | − | 0.5 | − | 0 |  | 0 | − | 4.5 | − | 1 | − | 15 | − | 6 | −
5 | 5.5 | 0 | 1 | 0.25 | 0.5 | 0.25 | 1 | 1 | 4 | 0.25 | 1 | 0 | 13.5 | 2.25 | 8 | 4
10 | 5 | 0.25 | 1.5 | 0.25 | 0.5 | 0 | 2 | 1 | 4 | 0 | 1 | 0 | 14 | 0.25 | 10 | 4
15 | 5 | 0 | 1.5 | 0 | 0.5 | 0 | 1.5 | 0.25 | 3.5 | 0.25 | 1 | 0 | 14 | 0 | 10.5 | 0.25
20 | 4 | 1 | 1.5 | 0 | 0.5 | 0 | 0.5 | 1 | 3.5 | 0 | 1 | 0 | 14 | 0 | 11 | 0.25
25 | 3 | 1 | 1.5 | 0 | 0.5 | 0 | 0 | 0.25 | 3 | 0.25 | 1 | 0 | 14 | 0 | 8 | 9
30 | 3 | 0 | 1.5 | 0 | 0.5 | 0 | 0 | 0 | 3.5 | 0.25 | 1 | 0 | 14 | 0 | 6.5 | 2.25
35 | 3 | 0 | 1.5 | 0 | 0.5 | 0 | 0 | 0 | 3 | 0.25 | 1 | 0 | 14.5 | 0.25 | 11 | 20.25
40 | 3.5 | 0.25 | 1.5 | 0 | 0.5 | 0 | 0 | 0 | 3 | 0 | 1 | 0 | 15 | 0.25 | 11 | 0
45 | 3 | 0.25 | 1.5 | 0 | 0.5 | 0 | 0.5 | 0.25 | 2.5 | 0.25 | 1 | 0 | 15 | 0 | 11 | 0
50 | 2.5 | 0.25 | 1.5 | 0 | 0.5 | 0 | 0 | 0.25 | 2.5 | 0 | 1 | 0 | 15 | 0 | 11 | 0
55 | 3 | 0.25 | 2 | 0.25 | 0.5 | 0 | 0 | 0 | 2 | 0.25 | 1.5 | 0.25 | 15 | 0 | 10 | 1
60 | 3 | 0 | 2 | 0 | 0.5 | 0 | 0 | 0 | 2 | 0 | 1.5 | 0 | 15 | 0 | 10.5 | 0.25
65 | 2.5 | 0.25 | 2 | 0 | 1 | 0.25 | 0 | 0 | 1.5 | 0.25 | 1.5 | 0 | 15 | 0 | 11 | 0.25
70 | 2 | 0.25 | 2 | 0 | 1 | 0 | 0.5 | 0.25 | 1 | 0.25 | 1.5 | 0 | 15 | 0 | 10.5 | 0.25
75 | 2 | 0 | 2 | 0 | 1 | 0 | 0.5 | 0 | 1 | 0 | 1.5 | 0 | 15 | 0 | 9 | 2.25
80 | 2.5 | 0.25 | 2 | 0 | 1 | 0 | 0.5 | 0 | 1 | 0 | 1.5 | 0 | 15 | 0 | 5 | 16
85 | 2 | 0.25 | 2 | 0 | 1 | 0 | 0.5 | 0 | 0.5 | 0.25 | 1.5 | 0 | 15 | 0 | 1 | 16
90 | 2 | 0 | 2 | 0 | 1 | 0 | 0.5 | 0 | 0.5 | 0 | 1 | 0.25 | 14.5 | 0.25 | 1.5 | 0.25
95 | 1.5 | 0.25 | 2 | 0 | 1 | 0 | 0.5 | 0 | 0 | 0.25 | 1.5 | 0.25 | 14 | 0.25 | 2 | 0.25
100 | 1 | 0.25 | 2 | 0 | 1 | 0 | 0.5 | 0 | 0 | 0 | 2 | 0.25 | 15 | 1 | 1 | 1
105 | 0 | 1 | 2 | 0 | 1 | 0 | 0.5 | 0 | 0.5 | 0.25 | 2 | 0 | 15 | 0 | 1 | 0
110 | 0 | 0 | 2 | 0 | 0.5 | 0.25 | 0.5 | 0 | 0.5 | 0 | 2 | 0 | 15 | 0 | 0 | 1
115 | 0 | 0 | 2 | 0 | 0.5 | 0 | 0.5 | 0 | 1 | 0.25 | 2 | 0 | 15 | 0 | 0.5 | 0.25
120 | 0 | 0 | 2 | 0 | 0.5 | 0 | 0.5 | 0 | 1.5 | 0.25 | 2 | 0 | 15 | 0 | 1 | 0.25
125 | 0.5 | 0.25 | 1.5 | 0.25 | 0.5 | 0 | 0.5 | 0 | 1.5 | 0 | 2 | 0 | 15 | 0 | 1 | 0
130 | 0.5 | 0 | 1.5 | 0 | 0.5 | 0 | 1 | 0.25 | 2.5 | 1 | 2.5 | 0.25 | 15 | 0 | 1.5 | 0.25
135 | 2 | 2.25 | 1.5 | 0 | 0.5 | 0 | 1 | 0 | 2 | 0.25 | 2.5 | 0 | 14.5 | 0.25 | 2 | 0.25
140 | 3 | 1 | 1 | 0.25 | 0.5 | 0 | 1 | 0 | 2 | 0 | 2.5 | 0 | 14.5 | 0 | 2.5 | 0.25
145 | 3 | 0 | 1 | 0 | 0.5 | 0 | 0.5 | 0.25 | 2 | 0 | 2.5 | 0 | 14.5 | 0 | 3 | 0.25
150 | 3.5 | 0.25 | 1 | 0 | 0.5 | 0 | 0.5 | 0 | 2 | 0 | 2.5 | 0 | 14 | 0.25 | 3 | 0
155 | 3.5 | 0 | 1 | 0 | 0 | 0.25 | 0.5 | 0 | 1.5 | 0.25 | 2 | 0.25 | 14 | 0 | 3.5 | 0.25
160 | 4 | 0.25 | 1 | 0 | 0 | 0 | 0.5 | 0 | 2 | 0.25 | 2.5 | 0.25 | 13.5 | 0.25 | 4 | 0.25
165 | 5 | 1 | 1 | 0 | 0 | 0 | 0.5 | 0 | 2 | 0 | 2 | 0.25 | 14 | 0.25 | 4 | 0
170 | 5 | 0 | 1 | 0 | 0 | 0 | 0.5 | 0 | 2 | 0 | 2 | 0 | 13.5 | 0.25 | 4.5 | 0.25
175 | 5 | 0 | 1 | 0 | 0 | 0 | 0.5 | 0 | 2 | 0 | 2 | 0 | 13.5 | 0 | 4.5 | 0
180 | 5.5 | 0.25 | 1 | 0 | 0.5 | 0.25 | 0.5 | 0 | 2 | 0 | 2 | 0 | 13 | 0.25 | 5 | 0.25
185 | 5.5 | 0 | 0.5 | 0.25 | 0.5 | 0 | 0.5 | 0 | 2 | 0 | 2 | 0 | 12.5 | 0.25 | 5.5 | 0.25
190 | 5.5 | 0 | 0.5 | 0 | 0.5 | 0 |  | 0 | 2 | 0 | 2 | 0 | 12 | 0.25 | 6 | 0.25
195 | 5.5 | 0 | 0.5 | 0 | 0.5 | 0 |  | 0 | 2 | 0 | 2 | 0 | 11 | 1 | 6 | 0
200 | 5 | 0.25 | 1 | 0.25 | 0.5 | 0 |  | 0 | 2.5 | 0.25 | 2 | 0 | 10.5 | 0.25 | 6.5 | 0.25
205 | 5 | 0 | 0.5 | 0.25 | 0.5 | 0 |  | 0 | 3 | 0.25 | 1 | 1 | 10 | 0.25 | 7 | 0.25
210 | 3 | 4 | 0.5 | 0 | 0.5 | 0 |  | 0 | 3 | 0 | 1 | 0 | 9 | 1 | 7.5 | 0.25
215 | 2.5 | 0.25 | 0.5 | 0 | 1 | 0.25 |  | 0 | 3.5 | 0.25 | 0.5 | 0.25 | 8.5 | 0.25 | 8 | 0.25
220 | 2.5 | 0 | 0.5 | 0 | 1 | 0 |  | 0 | 3.5 | 0 | 0.5 | 0 | 8 | 0.25 | 9 | 1
225 | 3 | 0.25 | 0.5 | 0 | 1 | 0 |  | 0 | 3 | 0.25 | 0 | 0.25 | 6.5 | 2.25 | 9 | 0
230 | 3 | 0 | 0.5 | 0 | 1 | 0 |  | 0 | 3.5 | 0.25 | 0 | 0 | 6 | 0.25 | 10 | 1
235 | 3 | 0 | 0.5 | 0 | 1 | 0 |  | 0 | 3 | 0.25 | 0 | 0 | 5 | 1 | 10 | 0
240 | 4 | 1 | 0.5 | 0 | 0.5 | 0.25 |  | 0 | 3 | 0 | 0 | 0 | 4 | 1 | 11 | 1
245 | 4 | 0 | 0.5 | 0 | 0.5 | 0 |  | 0 | 3 | 0 | 0.5 | 0.25 | 3 | 1 | 11 | 0
250 | 4 | 0 | 0.5 | 0 | 0.5 | 0 |  | 0 | 3 | 0 | 0.5 | 0 | 2 | 1 | 11 | 0
255 | 4 | 0 | 0.5 | 0 | 0.5 | 0 |  | 0 | 3 | 0 | 1 | 0.25 | 1 | 1 | 11 | 0
260 | 4.5 | 0.25 | 0 | 0.25 | 0.5 | 0 |  | 0 | 3 | 0 | 0.5 | 0.25 | 0.5 | 0.25 | 11 | 0
| Sum dy: | 17 | Sum dy: | 2.25 | Sum dy: | 1.75 | Sum dy: | 4.75 | Sum dy: | 6.75 | Sum dy: | 4.25 | Sum dy: | 17.25 | Sum dy: | 85.5
| m: | 53 | m: | 53 | m: | 53 | m: | 38 | m: | 53 | m: | 53 | m: | 53 | m: | 53
| dx: | 5 | dx: | 5 | dx: | 5 | dx: | 5 | dx: | 5 | dx: | 5 | dx: | 5 | dx: | 5
| Z2: | 0.11327 | Z2: | 0.041208 | Z2: | 0.036342 | Z2: | 0.070711 | Z2: | 0.071375 | Z2: | 0.056635 | Z2: | 0.1141 | Z2: | 0.25402
| JRC: | 1.4948 | JRC: | -12.9879 | JRC: | -14.7876 | JRC: | -5.254 | JRC: | -5.1201 | JRC: | -8.4332 | JRC: | 1.5993 | JRC: | 13.0628
|  |  |  | 0 |  | 0 |  | 0 |  | 0 |  | 0
| JRC Mean K4, A |  | 0.37369 | [5 empty] | JRC Mean K4, B |  | 3.6655

## K4_Profiles I and K
Analysis JRC Profiles I and K (dx = 5 mm; Barton-Comb)
| Section I, 1, K4 |  | Section I, 2, K4 |  | Section I, 3, K4 |  | Section K, 1, K4 |  | Section K, 2, K4 |  | Section K, 3, K4 |  | Section K, 4, K4 |  | Section K, 5, K4 |  | Section K, 6, K4 |  | Section K, 7, K4
x absolute (5 mm) | y absolute 1 | dy (5 mm) 1 | y absolute 2 | dy (5 mm) 2 | y absolute 3 | dy (5 mm) 3 | y absolute 1 | dy (5 mm) 1 | y absolute 2 | dy (5 mm) 2 | y absolute 3 | dy (5 mm) 3 | y absolute 4 | dy (5 mm) 4 | y absolute 5 | dy (5 mm) 5 | y absolute 6 | dy (5 mm) 6 | y absolute 7 | dy (5 mm) 7
0 | 1.5 | − | 0.5 | − | 8 |  | 21 |  | 1.5 |  | 2 |  | 0 |  | 1 |  | 0.5 |  | 4
5 | 1.5 | 0 | 1 | 0.25 | 8 | 0 | 20.5 | 0.25 | 2 | 0.25 | 2 | 0 | 1 | 1 | 1 | 0 | 1 | 0.25 | 4 | 0
10 | 2 | 0.25 | 1 | 0 | 8 | 0 | 20 | 0.25 | 3 | 1 | 2.5 | 0.25 | 1.5 | 0.25 | 1 | 0 | 2 | 1 | 4.5 | 0.25
15 | 0.5 | 2.25 | 1 | 0 | 7.5 | 0.25 | 21 | 1 | 1.5 | 2.25 | 2.5 | 0 | 1.5 | 0 | 1 | 0 | 1 | 1 | 4.5 | 0
20 | 1 | 0.25 | 1 | 0 | 8 | 0.25 | 23.5 | 6.25 | 1.5 | 0 | 3 | 0.25 | 1.5 | 0 | 1 | 0 | 1 | 0 | 4.5 | 0
25 | 2.5 | 2.25 | 1 | 0 | 7 | 1 | 25.5 | 4 | 1.5 | 0 | 3 | 0 | 1 | 0.25 | 1 | 0 | 1 | 0 | 4.5 | 0
30 | 4.5 | 4 | 1 | 0 | 6.5 | 0.25 | 27 | 2.25 | 1.5 | 0 | 3 | 0 | 1.5 | 0.25 | 1 | 0 | 7 | 36 | 4.5 | 0
35 | 5.5 | 1 | 1.5 | 0.25 | 7 | 0.25 | 28 | 1 | 1.5 | 0 | 3 | 0 | 1.5 | 0 | 0.5 | 0.25 | 11 | 16 | 4.5 | 0
40 | 5 | 0.25 | 1 | 0.25 | 7 | 0 | 29.5 | 2.25 | 1.5 | 0 | 3 | 0 | 1.5 | 0 | 0.5 | 0 | 11 | 0 | 4.5 | 0
45 | 4 | 1 | 1 | 0 | 7 | 0 | 31.5 | 4 | 1.5 | 0 | 3 | 0 | 2 | 0.25 | 0.5 | 0 | 10 | 1 | 4.5 | 0
50 | 4 | 0 | 1 | 0 | 6.5 | 0.25 | 31.5 | 0 | 1.5 | 0 | 3 | 0 | 1.5 | 0.25 | 0.5 | 0 | 5.5 | 20.25 | 4.5 | 0
55 | 4.5 | 0.25 | 1 | 0 | 7 | 0.25 | 31.5 | 0 | 1.5 | 0 | 3.5 | 0.25 | 1 | 0.25 | 0.5 | 0 | 3 | 6.25 | 5 | 0.25
60 | 4 | 0.25 | 1 | 0 | 6 | 1 | 31.5 | 0 | 1 | 0.25 | 3 | 0.25 | 2 | 1 | 0.5 | 0 | 3 | 0 | 4.5 | 0.25
65 | 3.5 | 0.25 | 1 | 0 | 6 | 0 | 31.5 | 0 | 1 | 0 | 3 | 0 | 1 | 1 | 0.5 | 0 | 3 | 0 | 4.5 | 0
70 | 4 | 0.25 | 1 | 0 | 6 | 0 | 31 | 0.25 | 1.5 | 0.25 | 3.5 | 0.25 | 1 | 0 | 0.5 | 0 | 3 | 0 | 4.5 | 0
75 | 4 | 0 | 1 | 0 | 6 | 0 | 30 | 1 | 1 | 0.25 | 4 | 0.25 | 1 | 0 | 0.5 | 0 | 2.5 | 0.25 | 4.5 | 0
80 | 3 | 1 | 1 | 0 | 6 | 0 | 29.5 | 0.25 | 1 | 0 | 4 | 0 | 1 | 0 | 0.5 | 0 | 2 | 0.25 | 5 | 0.25
85 | 3 | 0 | 1.5 | 0.25 | 6 | 0 | 29 | 0.25 | 1 | 0 | 3.5 | 0.25 | 0.5 | 0.25 | 0.5 | 0 | 1.5 | 0.25 | 5 | 0
90 | 2.5 | 0.25 | 1.5 | 0 | 5.5 | 0.25 | 29 | 0 | 1 | 0 | 3.5 | 0 | 0 | 0.25 | 1 | 0.25 | 1.5 | 0 | 5 | 0
95 | 2 | 0.25 | 1.5 | 0 | 5.5 | 0 | 28 | 1 | 1 | 0 | 3.5 | 0 | 0.5 | 0.25 | 0.5 | 0.25 | 2 | 0.25 | 5 | 0
100 | 2.5 | 0.25 | 1.5 | 0 | 5 | 0.25 | 24.5 | 12.25 | 1 | 0 | 4 | 0.25 | 0.5 | 0 | 0.5 | 0 | 2 | 0 | 4.5 | 0.25
105 | 2.5 | 0 | 1.5 | 0 | 5 | 0 | 21 | 12.25 | 1 | 0 | 4 | 0 | 0.5 | 0 | 0.5 | 0 | 1.5 | 0.25 | 4.5 | 0
110 | 2.5 | 0 | 1 | 0.25 | 5 | 0 | 16 | 25 | 1.5 | 0.25 | 3.5 | 0.25 | 0.5 | 0 | 0.5 | 0 | 2 | 0.25 | 4.5 | 0
115 | 2.5 | 0 | 0.5 | 0.25 | 4.5 | 0.25 | 12 | 16 | 1 | 0.25 | 4 | 0.25 | 0.5 | 0 | 0.5 | 0 | 2 | 0 | 4 | 0.25
120 | 2.5 | 0 | 1 | 0.25 | 4.5 | 0 | 9 | 9 | 1.5 | 0.25 | 3.5 | 0.25 | 0.5 | 0 | 0.5 | 0 | 3 | 1 | 4 | 0
125 | 6 | 12.25 | 1 | 0 | 4 | 0.25 | 8 | 1 | 1.5 | 0 | 4 | 0.25 | 0.5 | 0 | 1 | 0.25 | 3 | 0 | 4 | 0
130 | 6 | 0 | 1 | 0 | 4 | 0 | 12.5 | 20.25 | 1.5 | 0 | 3.5 | 0.25 | 1 | 0.25 | 7 | 36 | 3.5 | 0.25 | 4 | 0
135 | 6 | 0 | 2 | 1 | 4 | 0 | 13 | 0.25 | 1.5 | 0 | 3.5 | 0 | 0.5 | 0.25 | 8 | 1 | 3.5 | 0 | 4 | 0
140 | 5.5 | 0.25 | 2 | 0 | 4 | 0 | 11 | 4 | 1.5 | 0 | 3 | 0.25 | 0.5 | 0 | 8 | 0 | 4 | 0.25 | 3.5 | 0.25
145 | 5.5 | 0 | 1.5 | 0.25 | 3 | 1 | 11 | 0 | 1.5 | 0 | 3.5 | 0.25 | 1.5 | 1 | 9 | 1 | 4 | 0 | 3.5 | 0
150 | 6 | 0.25 | 1.5 | 0 | 3 | 0 | 10.5 | 0.25 | 1.5 | 0 | 3.5 | 0 | 1.5 | 0 | 12 | 9 | 4.5 | 0.25 | 3.5 | 0
155 | 5.5 | 0.25 | 1.5 | 0 | 2.5 | 0.25 | 10 | 0.25 | 2 | 0.25 | 3 | 0.25 | 1 | 0.25 | 9 | 9 | 5 | 0.25 | 3 | 0.25
160 | 6 | 0.25 | 1.5 | 0 | 2 | 0.25 | 10 | 0 | 2 | 0 | 3 | 0 | 1 | 0 | 2 | 49 | 5 | 0 | 3 | 0
165 | 6 | 0 | 1.5 | 0 | 2 | 0 | 10.5 | 0.25 | 2 | 0 | 3.5 | 0.25 | 1 | 0 | 1 | 1 | 5 | 0 | 3 | 0
170 | 5.5 | 0.25 | 2 | 0.25 | 2 | 0 | 6 | 20.25 | 2 | 0 | 4 | 0.25 | 1 | 0 | 1 | 0 | 5 | 0 | 3 | 0
175 | 5 | 0.25 | 2 | 0 | 1.5 | 0.25 | 0.5 | 30.25 | 2 | 0 | 3.5 | 0.25 | 1 | 0 | 1 | 0 | 5.5 | 0.25 | 3 | 0
180 | 5.5 | 0.25 | 2 | 0 | 1.5 | 0 | 0.5 | 0 | 2.5 | 0.25 | 3 | 0.25 | 1 | 0 | 0.5 | 0.25 | 5 | 0.25 | 3 | 0
185 | 5.5 | 0 | 1 | 1 | 1.5 | 0 | 1 | 0.25 | 2 | 0.25 | 3 | 0 | 1 | 0 | 0.5 | 0 | 5 | 0 | 3 | 0
190 | 5 | 0.25 | 1 | 0 | 1.5 | 0 | 2 | 1 | 2.5 | 0.25 | 3 | 0 | 1.5 | 0.25 | 0.5 | 0 | 6 | 1 | 3 | 0
195 | 5 | 0 | 1.5 | 0.25 | 1 | 0.25 | 2 | 0 | 2.5 | 0 | 3 | 0 | 7 | 30.25 | 0.5 | 0 | 8 | 4 | 3 | 0
200 | 5 | 0 | 1.5 | 0 | 1 | 0 | 2 | 0 | 2.5 | 0 | 3 | 0 | 9 | 4 | 0.5 | 0 | 9 | 1 | 3 | 0
205 | 4.5 | 0.25 | 1.5 | 0 | 1 | 0 | 2 | 0 | 3 | 0.25 | 3 | 0 | 19 | 100 | 0.5 | 0 | 8 | 1 | 3 | 0
210 | 4.5 | 0 | 2 | 0.25 | 1 | 0 | 2.5 | 0.25 | 2 | 1 | 3 | 0 | 19 | 0 | 0.5 | 0 | 7 | 1 | 3 | 0
215 | 4.5 | 0 | 1 | 1 | 1 | 0 | 3 | 0.25 | 2 | 0 | 3 | 0 | 19 | 0 | 0.5 | 0 | 8 | 1 | 2 | 1
220 | 4.5 | 0 | 1 | 0 | 0.5 | 0.25 | 3 | 0 | 2 | 0 | 3 | 0 | 16 | 9 | 1 | 0.25 | 8 | 0 | 2 | 0
225 | 4.5 | 0 | 1 | 0 | 0.5 | 0 | 3.5 | 0.25 | 3 | 1 | 3 | 0 | 14 | 4 | 3 | 4 | 7 | 1 | 2 | 0
230 | 4 | 0.25 | 1 | 0 | 0 | 0.25 | 4 | 0.25 | 3 | 0 | 3 | 0 | 9 | 25 | 2 | 1 | 5 | 4 | 2 | 0
235 | 3.5 | 0.25 | 1 | 0 | 0 | 0 | 3.5 | 0.25 | 2.5 | 0.25 | 3 | 0 | 5 | 16 | 1 | 1 | 2 | 9 | 2 | 0
240 | 3.5 | 0 | 1 | 0 | 0.5 | 0.25 | 3.5 | 0 | 2.5 | 0 | 3 | 0 | 3 | 4 | 1 | 0 | 2 | 0 | 2 | 0
245 | 3.5 | 0 | 1 | 0 | 0.5 | 0 | 4 | 0.25 | 3 | 0.25 | 3 | 0 | 3 | 0 | 1 | 0 | 1 | 1 | 2 | 0
250 | 3 | 0.25 | 0.5 | 0.25 | 1 | 0.25 | 4.5 | 0.25 | 2.5 | 0.25 | 3 | 0 | 3 | 0 | 1 | 0 | 0.5 | 0.25 | 2 | 0
255 | 3 | 0 | 0 | 0.25 | 1 | 0 | 4.5 | 0 | 3 | 0.25 | 3 | 0 | 3 | 0 | 1 | 0 | 0 | 0.25 | 1.5 | 0.25
260 | 3 | 0 | 0.5 | 0.25 | 1 | 0 | 5 | 0.25 | 2.5 | 0.25 | 2 | 1 | 5 | 4 | 1.5 | 0.25 | 0 | 0 | 2 | 0.25
| Sum dy: | 29.25 | Sum dy: | 6.5 | Sum dy: | 7.5 | Sum dy: | 178.5 | Sum dy: | 9.5 | Sum dy: | 6 | Sum dy: | 203.5 | Sum dy: | 113.75 | Sum dy: | 110.25 | Sum dy: | 3.5
| m: | 53 | m: | 53 | m: | 53 | m: | 53 | m: | 53 | m: | 53 | m: | 53 | m: | 53 | m: | 53 | m: | 53
| dx: | 5 | dx: | 5 | dx: | 5 | dx: | 5 | dx: | 5 | dx: | 5 | dx: | 5 | dx: | 5 | dx: | 5 | dx: | 5
| Z2: | 0.14858 | Z2: | 0.07004 | Z2: | 0.075235 | Z2: | 0.36704 | Z2: | 0.084675 | Z2: | 0.067293 | Z2: | 0.3919 | Z2: | 0.293 | Z2: | 0.28846 | Z2: | 0.051396
| JRC: | 5.3811 | JRC: | -5.3904 | JRC: | -4.3656 | JRC: | 18.3342 | JRC: | -2.6727 | JRC: | -5.9636 | JRC: | 19.2729 | JRC: | 15.1073 | JRC: | 14.8835 | JRC: | -9.8237
|  |  |  | 0 |  | 0 |  |  |  | 0 |  | 0 | [7 empty] | 0
| JRC Mean K4, I |  | 1.7937 |  |  |  | JRC Mean K4, K |  | 9.6568

## K4_Profile N
Analysis JRC Profile N (dx = 5 mm; Barton-Comb)
| Section N, 1, K4 |  | Section N, 2, K4 |  | Section N, 3, K4 |  | Section N, 4, K4 |  | Section N, 5, K4 |  | Section N, 6, K4 |  | Section N, 7, K4
x absolute (5 mm) | y absolute 1 | dy (5 mm) 1 | y absolute 2 | dy (5 mm) 2 | y absolute 3 | dy (5 mm) 3 | y absolute 4 | dy (5 mm) 4 | y absolute 5 | dy (5 mm) 5 | y absolute 6 | dy (5 mm) 6 | y absolute 7 | dy (5 mm) 7
0 | 2.5 | − | 0 | − | 0 |  | 0 | − | 2.5 | − | 1.5 | − | 0.5 | −
5 | 0 | 6.25 | 1.5 | 2.25 | 0 | 0 | 0 | 0 | 2.5 | 0 | 1 | 0.25 | 1 | 0.25
10 | 2.5 | 6.25 | 2.5 | 1 | 0 | 0 | 0 | 0 | 2.5 | 0 | 1.5 | 0.25 | 1 | 0
15 | 2.5 | 0 | 2 | 0.25 | 0 | 0 | 0 | 0 | 2 | 0.25 | 4 | 6.25 | 0 | 1
20 | 2.5 | 0 | 1 | 1 | 0 | 0 | 0 | 0 | 2 | 0 | 7 | 9 | 0.5 | 0.25
25 | 3 | 0.25 | 1 | 0 | 0.5 | 0.25 | 0.5 | 0.25 | 2.5 | 0.25 | 1 | 36 | 1 | 0.25
30 | 3 | 0 | 1 | 0 | 0.5 | 0 | 0.5 | 0 | 4 | 2.25 | 2.5 | 2.25 | 1 | 0
35 | 2.5 | 0.25 | 1 | 0 | 0.5 | 0 | 1 | 0.25 | 3 | 1 | 3 | 0.25 | 1 | 0
40 | 3 | 0.25 | 1 | 0 | 0.5 | 0 | 1 | 0 | 2.5 | 0.25 | 3 | 0 | 1 | 0
45 | 3 | 0 | 1.5 | 0.25 | 1 | 0.25 | 1.5 | 0.25 | 2.5 | 0 | 2 | 1 | 1 | 0
50 | 2 | 1 | 1.5 | 0 | 1 | 0 | 4 | 6.25 | 2 | 0.25 | 1.5 | 0.25 | 1 | 0
55 | 2.5 | 0.25 | 1.5 | 0 | 1.5 | 0.25 | 7.5 | 12.25 | 3 | 1 | 1.5 | 0 | 1 | 0
60 | 2.5 | 0 | 1 | 0.25 | 0.5 | 1 | 9.5 | 4 | 2 | 1 | 2 | 0.25 | 1.5 | 0.25
65 | 3 | 0.25 | 1 | 0 | 1.5 | 1 | 13 | 12.25 | 2.5 | 0.25 | 2.5 | 0.25 | 3 | 2.25
70 | 2 | 1 | 1 | 0 | 1.5 | 0 | 18 | 25 | 2.5 | 0 | 2 | 0.25 | 3 | 0
75 | 2 | 0 | 1 | 0 | 1.5 | 0 | 19 | 1 | 2 | 0.25 | 2.5 | 0.25 | 2 | 1
80 | 3 | 1 | 1 | 0 | 1 | 0.25 | 19 | 0 | 2 | 0 | 4 | 2.25 | 2 | 0
85 | 3 | 0 | 1 | 0 | 2 | 1 | 10.5 | 72.25 | 2 | 0 | 8 | 16 | 3 | 1
90 | 3 | 0 | 1 | 0 | 2.5 | 0.25 | 10 | 0.25 | 2.5 | 0.25 | 11 | 9 | 3.5 | 0.25
95 | 2.5 | 0.25 | 1 | 0 | 2 | 0.25 | 10 | 0 | 2 | 0.25 | 11.5 | 0.25 | 4 | 0.25
100 | 2.5 | 0 | 1 | 0 | 2 | 0 | 10.5 | 0.25 | 2 | 0 | 13 | 2.25 | 4 | 0
105 | 3 | 0.25 | 1 | 0 | 2.5 | 0.25 | 12 | 2.25 | 2 | 0 | 14 | 1 | 4 | 0
110 | 3 | 0 | 1 | 0 | 2.5 | 0 | 11.5 | 0.25 | 2 | 0 | 13 | 1 | 4.5 | 0.25
115 | 3 | 0 | 1 | 0 | 2.5 | 0 | 11 | 0.25 | 2 | 0 | 13 | 0 | 4.5 | 0
120 | 3.5 | 0.25 | 1 | 0 | 2.5 | 0 | 11 | 0 | 2 | 0 | 11.5 | 2.25 | 5 | 0.25
125 | 3.5 | 0 | 1 | 0 | 2.5 | 0 | 10 | 1 | 2 | 0 | 11 | 0.25 | 4.5 | 0.25
130 | 2.5 | 1 | 1 | 0 | 2 | 0.25 | 8 | 4 | 2 | 0 | 9.5 | 2.25 | 5 | 0.25
135 | 3 | 0.25 | 1 | 0 | 2 | 0 | 4 | 16 | 2 | 0 | 6 | 12.25 | 6 | 1
140 | 3 | 0 | 1 | 0 | 2.5 | 0.25 | 2.5 | 2.25 | 2 | 0 | 5 | 1 | 6.5 | 0.25
145 | 3 | 0 | 1.5 | 0.25 | 2.5 | 0 | 2 | 0.25 | 3 | 1 | 5 | 0 | 5 | 2.25
150 | 3.5 | 0.25 | 1.5 | 0 | 2 | 0.25 | 2 | 0 | 2.5 | 0.25 | 5 | 0 | 4.5 | 0.25
155 | 3 | 0.25 | 1 | 0.25 | 2 | 0 | 2 | 0 | 2 | 0.25 | 5 | 0 | 3 | 2.25
160 | 3 | 0 | 1.5 | 0.25 | 2 | 0 | 2 | 0 | 2 | 0 | 6 | 1 | 3 | 0
165 | 3 | 0 | 1.5 | 0 | 2 | 0 | 2.5 | 0.25 | 2 | 0 | 6.5 | 0.25 | 3 | 0
170 | 3 | 0 | 1.5 | 0 | 2 | 0 | 2.5 | 0 | 2 | 0 | 7 | 0.25 | 2.5 | 0.25
175 | 3 | 0 | 1 | 0.25 | 2 | 0 | 3 | 0.25 | 2 | 0 | 7.5 | 0.25 | 2 | 0.25
180 | 3 | 0 | 2 | 1 | 1.5 | 0.25 | 2.5 | 0.25 | 2 | 0 | 8 | 0.25 | 2 | 0
185 | 2.5 | 0.25 | 2 | 0 | 1.5 | 0 | 0.5 | 4 | 2 | 0 | 9 | 1 | 2 | 0
190 | 3 | 0.25 | 1.5 | 0.25 | 1.5 | 0 | 0.5 | 0 | 2 | 0 | 11 | 4 | 2 | 0
195 | 3 | 0 | 1.5 | 0 | 1.5 | 0 | 2.5 | 4 | 1.5 | 0.25 | 12 | 1 | 1.5 | 0.25
200 | 3 | 0 | 2 | 0.25 | 1.5 | 0 | 3 | 0.25 | 2 | 0.25 | 12 | 0 | 1 | 0.25
205 | 2.5 | 0.25 | 2 | 0 | 1.5 | 0 | 3.5 | 0.25 | 1.5 | 0.25 | 13 | 1 | 1 | 0
210 | 3 | 0.25 | 1.5 | 0.25 | 2 | 0.25 | 3.5 | 0 | 2 | 0.25 | 18 | 25 | 1 | 0
215 | 3 | 0 | 2 | 0.25 | 1.5 | 0.25 | 3 | 0.25 | 2 | 0 | 24.5 | 42.25 | 1 | 0
220 | 3 | 0 | 2 | 0 | 1 | 0.25 | 3 | 0 | 2 | 0 | 24.5 | 0 | 1 | 0
225 | 3 | 0 | 2 | 0 | 1 | 0 | 3 | 0 | 2 | 0 | 24.5 | 0 | 1 | 0
230 | 3 | 0 | 2 | 0 | 0.5 | 0.25 | 3.5 | 0.25 | 2.5 | 0.25 | 25 | 0.25 | 2 | 1
235 | 3 | 0 | 2 | 0 | 0.5 | 0 | 3.5 | 0 | 2 | 0.25 | 24.5 | 0.25 | 2 | 0
240 | 3 | 0 | 1.5 | 0.25 | 0.5 | 0 | 4 | 0.25 | 2 | 0 | 25 | 0.25 | 2 | 0
245 | 2.5 | 0.25 | 1.5 | 0 | 0.5 | 0 | 4 | 0 | 0 | 4 | 25 | 0 | 3.5 | 2.25
250 | 3 | 0.25 | 1.5 | 0 | 0 | 0.25 | 4.5 | 0.25 | 0 | 0 | 22 | 9 | 3 | 0.25
255 | 3 | 0 | 2 | 0.25 | 0 | 0 | 5 | 0.25 | 2 | 4 | 22 | 0 | 2 | 1
260 | 3 | 0 | 2 | 0 | 0 | 0 | 3.5 | 2.25 | 2.5 | 0.25 | 22 | 0 | 0 | 4
| Sum dy: | 20.75 | Sum dy: | 8.5 | Sum dy: | 7 | Sum dy: | 173.25 | Sum dy: | 18.5 | Sum dy: | 192.25 | Sum dy: | 23.25
| m: | 53 | m: | 53 | m: | 53 | m: | 53 | m: | 53 | m: | 53 | m: | 53
| dx: | 5 | dx: | 5 | dx: | 5 | dx: | 5 | dx: | 5 | dx: | 5 | dx: | 5
| Z2: | 0.12514 | Z2: | 0.080094 | Z2: | 0.072684 | Z2: | 0.3616 | Z2: | 0.11816 | Z2: | 0.38091 | Z2: | 0.13247
| JRC: | 2.9223 | JRC: | -3.4692 | JRC: | -4.8597 | JRC: | 18.1204 | JRC: | 2.1003 | JRC: | 18.8656 | JRC: | 3.737
|  |  |  | 0 |  | 0
| JRC Mean K4, N |  | 6.5351