## Zugspitze_Displ+FoS
Sect. 4.1: Zugspitze model
Displacements and factors of safety
Model stage | Description | Max displacement (mm) | FoS | Absolute change in displacements (mm)
1 | 30% joint persistence | 7.619 | 10.86
2 | 50% joint persistence | 7.7889 |  | 0.1699
3 | 70% joint persistence | 7.7886 |  | -0.0003
4 | 90% joint persistence | 7.701 | 2.55 | -0.0876
5 | warming 0: -4°C | 7.6854 | 3.35 | -0.0156
6 | warming 1: -3°C | 7.6964 |  | 0.011
7 | warming 2: -2°C | 7.8123 |  | 0.1159
8 | warming 3: -1°C | 7.867 |  | 0.0547
9 | warming 4: -0.5°C | 8.1831 | 1.25 | 0.3161
10 | thawing 0 | 141.05 | 0.64 | 132.8669
11 | thawing 1 | 419.51 | 0.62 | 278.46
12 | thawing 2 | 520.41 |  | 100.9
13 | thawing 3 | 616.76 |  | 96.35
14 | thawing 4 | 689.74 |  | 72.98
15 | all unfrozen | 776.31 | 0.63 | 86.57

## Displacement VS Slope angle
Sect. 4.2: Simplified permafrost rock slope with rising temperature
3000 cycles for each warming step
|  | Absolute maximum displacement (mm) |  |  |  |  | Relative change in displacement (%/°C) |  | Absolute change (mm/°C)
| Angle (°) / Temp. (°C) | -4°C | -3°C | -2°C | -1°C | -0,5°C | -4 to -2°C | -2 to -0.5°C | -4 to -2°C | -2 to -0.5°C
| 30 | 2.5222 | 2.5223 | 2.5248 | 2.5327 | 2.7489 | 0.051542 | 5.9173 | 0.0013 | 0.1494
| 40 | 4.9748 | 5.3634 | 5.3975 | 5.6269 | 6.1573 | 4.2484 | 9.3846 | 0.21135 | 0.50653
| 45 | 6.5684 | 6.3625 | 6.4157 | 6.52 | 7.4712 | -1.1624 | 10.9679 | -0.07635 | 0.70367
| 50 | 9.4546 | 10.308 | 10.469 | 10.607 | 12.095 | 5.3646 | 10.3544 | 0.5072 | 1.084
| 55 | 15.82 | 16.183 | 16.926 | 17.63 | 27.434 | 3.4956 | 41.388 | 0.553 | 7.0053
| 57.5 | 34.351 | 37.138 | 38.113 | 40.519 | 55.735 | 5.4758 | 30.8241 | 1.881 | 11.748
| 60 | 35.184 | 36.987 | 37.688 | 39.605 | 58.281 | 3.5584 | 36.4272 | 1.252 | 13.7287
| 62 | 33.574 | 37.235 | 39.698 | 45.231 | 66.72 | 9.1202 | 45.3793 | 3.062 | 18.0147
| 64 | 97.864 | 90.496 | 95.334 | 111.13 | 136.65 | -1.2926 | 28.8921 | -1.265 | 27.544
| 65 | 152.39 | 167.32 | 165.06 | 206.15 | 224.33 | 4.1571 | 23.9388 | 6.335 | 39.5133
| 66 | 167.8 | 197.45 | 212.46 | 296.82 | 315.5 | 13.3075 | 32.3324 | 22.33 | 68.6933
| 69 | 289.72 | 274.71 | 289.5 | 352.75 | 355.74 | -0.037968 | 15.2539 | -0.11 | 44.16
Relative increase in displacements (% of mm/°) | 30 to 40 | 9.7241 | 11.2639 | 11.3779 | 12.217 | 12.3991 | Means |  |  |  | Domain
| 40 to 45 | 6.4067 | 3.7256 | 3.7729 | 3.1744 | 4.2678 | 2.1255 | 9.156 | 0.16088 | 0.6109 | 30-50
| 45 to 50 | 8.7881 | 12.4024 | 12.6356 | 12.5368 | 12.3777 | 5.4125 | 38.5046 | 1.687 | 12.6242 | 55-62
| 50 to 55 | 13.4652 | 11.3989 | 12.3355 | 13.2422 | 25.3642 | 4.0335 | 25.1043 | 6.8225 | 44.9777 | 62-69
| 55 to 57,5 | 46.8546 | 51.7951 | 50.0697 | 51.9319 | 41.2641
| 57,5 to 60 | 0.96999 | -0.16264 | -0.44604 | -0.90229 | 1.8272
| 60 to 62 | -2.288 | 0.33525 | 2.6666 | 7.1026 | 7.2399
| 62 to 64 | 95.7437 | 71.5201 | 70.0741 | 72.8472 | 52.4056
| 64 to 65 | 55.7161 | 84.8921 | 73.1386 | 85.5035 | 64.1639
| 65 to 66 | 10.1122 | 18.0074 | 28.7168 | 43.9825 | 40.641
| 66 to 69 | 24.2193 | 13.043 | 12.087 | 6.281 | 4.2515
| Factor of increase D1-D2 | 3.4797 | 4.5439 | 4.059 | 3.9217 | 2.0492 | 3.6107
| Factor of increase D2-D3 | 42.6277 | 213.3317 | 26.2781 | 10.2564 | 7.2384 | 59.9465
Absolute increase in displacements (mm/°) | 30 to 40 | 0.24526 | 0.28411 | 0.28727 | 0.30942 | 0.34084
| 40 to 45 | 0.31872 | 0.19982 | 0.20364 | 0.17862 | 0.26278
| 45 to 50 | 0.57724 | 0.7891 | 0.81066 | 0.8174 | 0.92476
| 50 to 55 | 1.2731 | 1.175 | 1.2914 | 1.4046 | 3.0678
| 55 to 57,5 | 7.4124 | 8.382 | 8.4748 | 9.1556 | 11.3204
| 57,5 to 60 | 0.3332 | -0.0604 | -0.17 | -0.3656 | 1.0184
| 60 to 62 | -0.805 | 0.124 | 1.005 | 2.813 | 4.2195
| 62 to 64 | 32.145 | 26.6305 | 27.818 | 32.9495 | 34.965
| 64 to 65 | 54.526 | 76.824 | 69.726 | 95.02 | 87.68
| 65 to 66 | 15.41 | 30.13 | 47.4 | 90.67 | 91.17
| 66 to 69 | 40.64 | 25.7533 | 25.68 | 18.6433 | 13.4133
| Factor of increase D1-D2 | 5.8224 | 7.1336 | 6.5625 | 6.5183 | 3.6901 | 5.9454
| Factor of increase D2-D3 | 40.6852 | 214.7621 | 27.6796 | 11.7133 | 8.2865 | 60.6253
Sect. 5.1
6000 cycles for each warming step
Displacement (mm) for different temperatures (°C)
Angle (°) / Temp. (°C) | -4°C | -3°C | -2°C | -1°C | -0,5°C
30 | 2.5222 | 2.5223 | 2.5245 | 2.5338 | 2.7602
40 | 4.9748 | 5.1232 | 5.1482 | 5.5509 | 6.1072
45 | 6.5684 | 6.3472 | 6.3759 | 6.563 | 8.0066
50 | 9.4546 | 10.619 | 10.753 | 10.882 | 12.455
55 | 15.82 | 16.37 | 17.078 | 18.296 | 27.592
57.5 | 34.341 | 35.458 | 38.3 | 40.295 | 86.128
60 | 35.184 | 36.249 | 36.897 | 39.068 | 98.446
62 | 33.574 | 39.131 | 40.939 | 49.512 | 140.93
64 | 113.9 | 98.366 | 100.5 | 154.25 | 258.77
65 | 150.89 | 162.37 | 171.72 | 292.04 | 402.31
66 | 162.55 | 183.88 | 216.12 | 532.2 | 567.13
69 | 198.65 | 219.77 | 257.19 | 563.66 | 584.32
Sect. 5.1
Modelling start: -2°C
Slope angle (°) | Displacement (mm) for different temperatures (°C)
| -2°C | -1°C | -0,5°C
30 | 2.524 | 2.5323 | 2.7777
40 | 5.5516 | 5.286 | 6.347
45 | 6.6168 | 6.852 | 7.6557
50 | 10.618 | 10.838 | 12.758
55 | 16.565 | 17.742 | 27.7
57.5 | 39.732 | 40.049 | 51.173
60 | 37.43 | 39.547 | 52.323
62 | 40.432 | 42.873 | 63.417
64 | 123.26 | 139.88 | 171.66
65 | 164.76 | 244.18 | 252.2
66 | 195.72 | 273.73 | 282.19
69 | 294.55 | 372.86 | 379.52
Sect. 5.1 and Sect. 5.4
Model runs with strength and deformability one order of magnitude higher
Slope angle (°) | Maximum displacement (mm) for different temperatures (°C)
| -4°C | -3°C | -2°C | -1°C | -0,5°C
30 | 1.8195 | 1.8198 | 1.8209 | 1.8219 | 1.9591
40 | 3.0678 | 3.0422 | 3.2064 | 3.1487 | 3.5163
45 | 3.5827 | 3.5786 | 3.5477 | 3.6128 | 4.1683
50 | 7.1118 | 7.6002 | 7.6482 | 7.7158 | 8.2263
55 | 12.33 | 13.25 | 13.501 | 14.076 | 14.68
57.5 | 17.878 | 20.132 | 20.492 | 22.219 | 26.941
60 | 21.239 | 22.336 | 22.597 | 23.749 | 29.759
62 | 19.017 | 20.494 | 20.882 | 22.616 | 26.518
64 | 53.174 | 56.451 | 57.06 | 64.566 | 70.346
65 | 72.763 | 87.143 | 89.707 | 96.733 | 97.817
66 | 70.781 | 78.544 | 83.646 | 87.823 | 88.695
Sect. 5.1 and Sect. 5.4
Various strength and deformability levels of the rock mass at -4°C and with a slope angle of 60°
Rock mass level / Joint persistence | Maximum displacement [mm]
| 90% | 100% | Description
-4 | 95.505 | 96.572 | low strength values
-3 | 59.032 | 72.631
-2 | 47.725 | 44.889
-1 | 46.425 | 44.023
0 | 36.316 | 35.184 | values of the Zugspitze model
1 | 23.973 | 24.981
2 | 22.25 | 23.597
3 | 25.233 | 27.109
4 | 34.677 | 35.311 | equivalent to model runs in the table above
5 | 29.082 | 29.504 | high strength values

## FoS VS Slope angle
Sect. 4.2: Simplified permafrost rock slope with rising temperature
| Factor of safety |  |  |  |  | Absolute decrease FoS/°C |  | Decrease in %/°C
Angle (°) / Temp. (°C) | -4°C | -3°C | -2°C | -1°C | -0,5°C | -4 to -2°C | -2 to -0.5°C | -4 to -2°C | -2 to -0.5°C | Reducing factor
30 | 4.9 | 3.66 | 3.03 | 2.2 | 1.58 | 0.935 | 0.96667 | 19.0816 | 31.9032 | 3.1013
40 | 4.08 | 3.08 | 2.5 | 1.87 | 1.32 | 0.79 | 0.78667 | 19.3627 | 31.4667 | 3.0909
45 | 3.81 | 2.86 | 2.32 | 1.7 | 1.24 | 0.745 | 0.72 | 19.5538 | 31.0345 | 3.0726
50 | 3.44 | 2.53 | 2.02 | 1.51 | 1.08 | 0.71 | 0.62667 | 20.6395 | 31.0231 | 3.1852
55 | 3.04 | 2.3 | 1.79 | 1.36 | 0.98 | 0.625 | 0.54 | 20.5592 | 30.1676 | 3.102
57.5 | 2.65 | 2.08 | 1.65 | 1.24 | 0.9 | 0.5 | 0.5 | 18.8679 | 30.303 | 2.9444
60 | 2.65 | 1.99 | 1.62 | 1.19 | 0.87 | 0.515 | 0.5 | 19.434 | 30.8642 | 3.046
62 | 2.17 | 1.47 | 1.31 | 0.98 | 0.82 | 0.43 | 0.32667 | 19.8157 | 24.9364 | 2.6463
64 | 1.99 | 1.49 | 1.09 | 0.92 | 0.63 | 0.45 | 0.30667 | 22.6131 | 28.1346 | 3.1587
65 | 1.71 | 1.35 | 1.1 | 0.86 | 0.65 | 0.305 | 0.3 | 17.8363 | 27.2727 | 2.6308
66 | 1.42 | 1.11 | 0.89 | 0.65 | 0.57 | 0.265 | 0.21333 | 18.662 | 23.97 | 2.4912
69 | 1.33 | 0.99 | 0.81 | 0.65 | 0.2 | 0.26 | 0.40667 | 19.5489 | 50.2058 | 6.65
[5 empty] | Means | 0.795 | 0.775 | 19.6594 | 31.3569 | 3.26 | Mean
[6 empty] | 0.5175 | 0.46667 | 19.6692 | 29.0678 | 1.0461 | Standard deviation
[6 empty] | 0.32 | 0.30667 | 19.665 | 32.3958

## Orientation of fracture network
Sect. 4.2: Simplified permafrost rock slope with rising temperature
Maximum displacements (mm) for different rotations of the fracture network from the Zugspitze case (°)
| Slope angle (°) | 0 | 15 | 30 | 45 | 60 | 75 | 90 | 105 | 120 | 135 | 150 | 165
| 30 | 2.5222 | 3.2338 | 1.3911 | 1.4452 | 1.484 | 2.0822 | 4.0876 | 7.4683 | 1.6411 | 1.8773 | 2.8536 | 1.653
| 40 | 4.9748 | 5.1264 | 1.5434 | 1.5084 | 1.5787 | 2.9702 | 7.3177 | 13.79 | 1.7448 | 2.3892 | 2.919 | 1.9996
| 45 | 6.5684 | 5.2184 | 1.5828 | 1.5119 | 1.6382 | 2.8359 | 9.5039 | 14.702 | 1.7681 | 3.3523 | 3.6023 | 2.2493
| 50 | 9.5438 | 10.671 | 2.0554 | 1.6093 | 1.6845 | 6.4269 | 12.143 | 30.039 | 1.8403 | 3.3454 | 5.0919 | 2.1447
| 55 | 15.869 | 16.139 | 1.94 | 1.6435 | 1.9889 | 8.7217 | 23.876 | 37.803 | 1.8663 | 4.1185 | 5.8935 | 2.6828
| 57.5 | 34.58 | 16.551 | 2.0426 | 1.8375 | 2.5409 | 13.183 | 23.757 | 40.99 | 1.9821 | 5.4585 | 6.2545 | 3.2317
| 60 | 35.214 | 34.991 | 2.0103 | 1.7811 | 2.706 | 13.087 | 44.639 | 45.554 | 1.9843 | 5.5793 | 7.8565 | 3.6858
| 62 | 34.96 | 34.043 | 2.3063 | 1.8145 | 3.1459 | 9.6608 | 43.42 | 52.688 | 2.0884 | 6.1159 | 8.8701 | 3.7188
| 64 | 76.955 | 45.429 | 2.2396 | 2.2139 | 3.3666 | 12.442 | 59.621 | 82.745 | 2.1426 | 6.7026 | 15.361 | 6.7854
| 65 | 146.22 | 38.116 | 2.3602 | 2.1549 | 3.1282 | 9.7069 | 82.053 | 86.058 | 2.2285 | 6.7878 | 18.166 | 4.6402
| 66 | 164.6 | 41.263 | 2.5452 | 2.4035 | 3.7205 | 13.876 | 80.329 | 85.636 | 2.2568 | 9.0887 | 17.334 | 4.9378
| 69 | 162.9 | 60.386 | 2.5185 | 2.3291 | 3.9114 | 14.778 | 64.661 | 127.8 | 2.374 | 7.739 | 17.733 | 10.203
| Rotation of the bedding from horizontal (°) | Simulated rotation (°) | Knickpoint slope angle(°) - last point with p < 0.05 | to 180° | Bedding angle ° (after Cruden, 2003) | Slope type (after Cruden, 2003)
| 156 | 0 | 55 | 156 | 24 | cataclinal | Zugspitze case
| 171 | 15 | 57.5 | 171 | 9
| 201 | 45 | 55 | 21 | 21 | anaclinal
| 216 | 60 | 55 | 36 | 36
| 246 | 90 | 50 | 66 | 66
| 261 | 105 | 62 | 81 | 81
| 276 | 120 | 69 | 96 | 84 | cataclinal
| 291 | 135 | 69 | 111 | 69
| 306 | 150 | 62 | 126 | 54
| 321 | 165 | 55 | 141 | 39