## D = 0
Min and Max values for calculated parameters
| Unfrozen | Frozen | Unfrozen |  | Frozen
| Average | Average | Average + deviation min | Average + deviation max | Average + deviation min | Average + deviation max
Density | 2.7 | 2.7 | 2.69 | 2.71 | 2.69 | 2.71
Dilatational wave velo | 4950 | 5560 | 4550 | 5350 | 5510 | 5610
Poisson´s ratio | 0.3 | 0.3 | 0.27 | 0.33 | 0.29 | 0.31
Uniax tensile strength | 7.2 | 9 | 5.3 | 9.1 | 7.6 | 10.4
Uniax compressive strength | 91 | 109 | 64 | 118 | 84 | 134
mb | 2.5785 | 2.5785 | 2.5785 | 2.5785 | 2.5785 | 2.5785
s | 0.02047 | 0.02047 | 0.020468 | 0.020468 | 0.020468 | 0.020468
GSI | 65 | 65 | 65 | 65 | 65 | 65
D | 0 | 0 | 0 | 0 | 0 | 0
mi | 9 | 9 | 9 | 9 | 9 | 9
|  |  | Min | Max | Min | Max
E-modulus intact rock | 67.1 | 84.3 | 55.6897 | 77.567 | 81.6687 | 85.2894
G-modulus intact rock | 25.8077 | 32.4231 | 21.9251 | 29.1605 | 31.6545 | 32.5532
K-modulus intact rock | 55.9167 | 70.25 | 40.3549 | 76.0461 | 64.8164 | 74.8153
E-modulus rock mass | 22.6215 | 24.7579 | 18.971 | 25.7597 | 21.734 | 27.4506
G-modulus rock mass | 8.7006 | 9.5223 | 7.4689 | 9.6841 | 8.424 | 10.4773
K-modulus rock mass | 18.8512 | 20.6316 | 13.7471 | 25.2546 | 17.2492 | 24.0795
Uniax tensile strength rock mass | -0.7202 | -0.86266 | -0.50647 | -0.9338 | -0.66474 | -1.0604
Schmidt hammer rebound R | 51.9 | 55 | 50.9 | 52.9 | 54 | 56
Schmidt hammer rebound r | 52.1 | 53 | 51.3 | 52.9 | 50.9 | 55.1
Joint basic friction angle | 30 | 38.3 | 25.3 | 34.7 | 33.9 | 42.7
True spacing K1 | 1.35 | 1.35 | 1.35 | 1.35 | 1.35 | 1.35 | 5 times bigger than in reality
True spacing K3 | 3.15 | 3.15 | 3.15 | 3.15 | 3.15 | 3.15
True spacing K4 | 2.7 | 2.7 | 2.7 | 2.7 | 2.7 | 2.7
|  |  | Min | Max | Min | Max
Joint residual friction angle | 30.0771 | 37.5727 | 25.4572 | 34.7 | 32.7519 | 42.3786
Joint shear stiffness K1 | 9722.6714 | 9986.4085 | 8390.9254 | 10740.1861 | 8502.8306 | 11444.4101
Joint normal stiffness K1 | 25278.9457 | 25964.6622 | 21312.9505 | 28568.8949 | 21937.303 | 29984.3544
Joint shear stiffness K3 | 4166.8592 | 4279.8894 | 3596.1109 | 4602.9369 | 3644.0703 | 4904.7472
Joint normal stiffness K3 | 10833.8339 | 11127.7124 | 9134.1217 | 12243.8121 | 9401.7013 | 12850.4376
Joint shear stiffness K4 | 4861.3357 | 4993.2043 | 4195.4627 | 5370.093 | 4251.4153 | 5722.205
Joint normal stiffness K4 | 12639.4729 | 12982.3311 | 10656.4753 | 14284.4475 | 10968.6515 | 14992.1772
|  |  | Min | Max
True spacing K1 | 0.27 |  | -0.03 | 0.57
True spacing K2 | 0.8 |  | 0.2 | 1.4
True spacing K3 | 0.54 |  | -0.06 | 1.14
True spacing K4 | 0.59 |  | -0.11 | 1.29
Joint frequency K1 | 3.7037 |  | -33.3333 | 1.7544
Joint frequency K2 | 1.25 |  | 5 | 0.71429
Joint frequency K3 | 1.8519 |  | -16.6667 | 0.87719
Joint frequency K4 | 1.6949 |  | -9.0909 | 0.77519
| Temp. | Average | Min | Max
Friction angle rock-ice-rock: -4°C | -4 | 30.5406 | 26.1049 | 34.6057
Friction angle rock-ice-rock: -3°C | -3 | 26.1049 | 22.2936 | 29.6831
Friction angle rock-ice-rock: -2°C | -2 | 21.3058 | 18.2629 | 24.2277
Friction angle rock-ice-rock: -1°C | -1 | 16.1722 | 14.0362 | 18.2629
Friction angle rock-ice-rock: -0.5°C | -0.5 | 13.4957 | 11.8598 | 15.1096
Cohesion rock-ice-rock: -4°C | -4 | 0.6797 | 0.45 | 0.9094
Cohesion rock-ice-rock: -3°C | -3 | 0.5359 | 0.3487 | 0.7231
Cohesion rock-ice-rock: -2°C | -2 | 0.3921 | 0.2474 | 0.5368
Cohesion rock-ice-rock: -1°C | -1 | 0.2483 | 0.1461 | 0.3505
Cohesion rock-ice-rock: -0.5°C | -0.5 | 0.1764 | 0.09545 | 0.25735

## D = 1
Min and Max values for calculated parameters
| Unfrozen | Frozen | Unfrozen |  | Frozen
| Average | Average | Average + deviation min | Average + deviation max | Average + deviation min | Average + deviation max
Density | 2.7 | 2.7 | 2.69 | 2.71 | 2.69 | 2.71
Dilatational wave velo | 4950 | 5560 | 4550 | 5350 | 5510 | 5610
Poisson´s ratio | 0.3 | 0.3 | 0.27 | 0.33 | 0.29 | 0.31
Uniax tensile strength | 7.2 | 9 | 5.3 | 9.1 | 7.6 | 10.4
Uniax compressive strength | 91 | 109 | 64 | 118 | 84 | 134
mb | 0.73876 | 0.73876 | 2.5785 | 2.5785 | 2.5785 | 2.5785
s | 0.0029283 | 0.0029283 | 0.020468 | 0.020468 | 0.020468 | 0.020468
GSI | 65 | 65 | 65 | 65 | 65 | 65
D | 1 | 1 | 0 | 0 | 0 | 0
mi | 9 | 9 | 9 | 9 | 9 | 9
|  |  | Min | Max | Min | Max
E-modulus intact rock | 67.1 | 84.3 | 55.6897 | 77.567 | 81.6687 | 85.2894
G-modulus intact rock | 25.8077 | 32.4231 | 21.9251 | 29.1605 | 31.6545 | 32.5532
K-modulus intact rock | 55.9167 | 70.25 | 40.3549 | 76.0461 | 64.8164 | 74.8153
E-modulus rock mass | 11.3107 | 12.3789 | 18.971 | 25.7597 | 21.734 | 27.4506
G-modulus rock mass | 4.3503 | 4.7611 | 7.4689 | 9.6841 | 8.424 | 10.4773
K-modulus rock mass | 9.4256 | 10.3158 | 13.7471 | 25.2546 | 17.2492 | 24.0795
Uniax tensile strength rock mass | -0.35879 | -0.42976 | -0.50647 | -0.9338 | -0.66474 | -1.0604
Schmidt hammer rebound R | 51.9 | 55 | 50.9 | 52.9 | 54 | 56
Schmidt hammer rebound r | 52.1 | 53 | 51.3 | 52.9 | 50.9 | 55.1
Joint basic friction angle | 30 | 38.3 | 25.3 | 34.7 | 33.9 | 42.7
True spacing K1 | 1.35 | 1.35 | 1.35 | 1.35 | 1.35 | 1.35 | 5 times bigger than in reality
True spacing K3 | 3.15 | 3.15 | 3.15 | 3.15 | 3.15 | 3.15
True spacing K4 | 2.7 | 2.7 | 2.7 | 2.7 | 2.7 | 2.7
|  |  | Min | Max | Min | Max
Joint residual friction angle | 30.0771 | 37.5727 | 25.4572 | 34.7 | 32.7519 | 42.3786
Joint shear stiffness K1 | 3875.7472 | 4133.7823 | 8390.9254 | 10740.1861 | 8502.8306 | 11444.4101
Joint normal stiffness K1 | 10076.9426 | 10747.8339 | 21312.9505 | 28568.8949 | 21937.303 | 29984.3544
Joint shear stiffness K3 | 1661.0345 | 1771.621 | 3596.1109 | 4602.9369 | 3644.0703 | 4904.7472
Joint normal stiffness K3 | 4318.6897 | 4606.2145 | 9134.1217 | 12243.8121 | 9401.7013 | 12850.4376
Joint shear stiffness K4 | 1937.8736 | 2066.8911 | 4195.4627 | 5370.093 | 4251.4153 | 5722.205
Joint normal stiffness K4 | 5038.4713 | 5373.9169 | 10656.4753 | 14284.4475 | 10968.6515 | 14992.1772
|  |  | Min | Max
True spacing K1 | 0.27 |  | -0.03 | 0.57
True spacing K2 | 0.8 |  | 0.2 | 1.4
True spacing K3 | 0.54 |  | -0.06 | 1.14
True spacing K4 | 0.59 |  | -0.11 | 1.29
Joint frequency K1 | 3.7037 |  | -33.3333 | 1.7544
Joint frequency K2 | 1.25 |  | 5 | 0.71429
Joint frequency K3 | 1.8519 |  | -16.6667 | 0.87719
Joint frequency K4 | 1.6949 |  | -9.0909 | 0.77519
| Temp. | Average | Min | Max
Friction angle rock-ice-rock: -4°C | -4 | 30.5406 | 26.1049 | 34.6057
Friction angle rock-ice-rock: -3°C | -3 | 26.1049 | 22.2936 | 29.6831
Friction angle rock-ice-rock: -2°C | -2 | 21.3058 | 18.2629 | 24.2277
Friction angle rock-ice-rock: -1°C | -1 | 16.1722 | 14.0362 | 18.2629
Friction angle rock-ice-rock: -0.5°C | -0.5 | 13.4957 | 11.8598 | 15.1096
Cohesion rock-ice-rock: -4°C | -4 | 0.6797 | 0.45 | 0.9094
Cohesion rock-ice-rock: -3°C | -3 | 0.5359 | 0.3487 | 0.7231
Cohesion rock-ice-rock: -2°C | -2 | 0.3921 | 0.2474 | 0.5368
Cohesion rock-ice-rock: -1°C | -1 | 0.2483 | 0.1461 | 0.3505
Cohesion rock-ice-rock: -0.5°C | -0.5 | 0.1764 | 0.09545 | 0.25735