## unfrozen
Sample | Thermal state | σ1 (V) [MPa] | σ2 (V) [MPa] | σu [MPa]
ZG6_1 | unfrozen | 50 | 70 | 92.4
ZG6_3 |  | 50 | 90 | 107.2
ZG10_1 |  | 15 | 25 | 51.1
ZG11_2 |  | 25 | 40 | 62.2
ZG13_4 |  | 30 | 50 | 61.4
ZG14_2 |  | 40 | 100 | 126
ZG14_4 |  | 40 | 110 | 130.1
ZG14_6 |  | 30 | 60 | 94
ZG14_9 |  | 40 | 80 | 99.2
ZG17_3 |  | 30 | 55 | 84
ZG17_5 |  | 70 | 120 | 135.4
ZG17_7 |  | 40 | 60 | 71.7
ZG17_10 |  | 25 | 35 | 53.5
ZG19_2 |  | 40 | 70 | 105.9
Minimum |  | 15 | 25 | 51.1
Maximum |  | 70 | 120 | 135.4
Mean |  | 37.5 | 68.9286 | 91.0071
Standard deviation |  | 13.0589 | 27.3325 | 27.2727

## frozen
Sample | Thermal state | σ1 (V) [MPa] | σ2 (V) [MPa] | σu [MPa]
ZG6_2 | frozen | 55 | 90 | 124.4
ZG8_1 |  | 35 | 60 | 66.6
ZG11_1 |  | 45 | 80 | 101.4
ZG13_1 |  | 35 | 85 | 99.8
ZG14_1 |  | 60 | 115 | 146.7
ZG14_3 |  | 45 | 105 | 116.8
ZG14_5 |  | 60 | 120 | 151.1
ZG14_7 |  | 60 | 100 | 136.1
ZG16_1 |  | - | - | 96.7
ZG17_2 |  | 30 | 40 | 109.2
ZG17_4 |  | 45 | 80 | 98
ZG17_6 |  | 40 | 80 | 115.4
ZG17_9 |  | - | - | 100.3
ZG19_1 |  | 15 | 30 | 59.8
Minimum |  | 15 | 30 | 59.8
Maximum |  | 60 | 120 | 151.1
Mean |  | 43.75 | 82.0833 | 108.7357
Standard deviation |  | 13.2484 | 26.4936 | 25.3193