## Worksheet 1
Site | Arch | Bandpass | Admittance | Time (UTC) | Maneuver | Direction | Helicopter
| elevation (m) | filter | (mm/s/Pa) |  | type |  | elevation (m)
Arsenic Arch | 1463 | 22–30 Hz | 0.092 | 5 June 2019, 20:32:25 | hover | SW | 4
|  |  | 0.079 | 5 June 2019, 20:32:58 | hover | SW | 1
|  |  | 0.081 | 5 June 2019, 20:38:02 | circle | NE, CCW | 13
|  |  | 0.043 | 5 June 2019, 20:34:30 | flyover | W → E | 17
|  |  | 0.049 | 5 June 2019, 20:35:30 | flyover | W → E | 18
Big Arrowhead Arch | 1400 | 10–17 Hz | 0.03 | 5 June 2019, 20:55:22 | hover | W | 22
|  |  | 0.041 | 5 June 2019, 20:57:01 | flyover | N → S | 29
|  |  | 0.076 | 5 June 2019, 20:57:34 | flyover | S → N | 24
|  |  | 0.041 | 5 June 2019, 20:58:08 | flyover | N → S | 24
|  |  | 0.049 | 5 June 2019, 20:58:40 | flyover | S → N | 20
|  |  | 0.042 | 5 June 2019, 20:59:04 | flyover | E → W | 46
|  |  | 0.043 | 5 June 2019, 21:04:23 | flyover | W → E | 27
|  |  | 0.048 | 5 June 2019, 21:05:26 | flyover | W → E | 40
|  |  | 0.039 | 5 June 2019, 21:05:48 | flyover | E → W | 53
|  |  | 0.048 | 5 June 2019, 21:06:34 | circle | W, CCW | 41
|  |  | 0.041 | 5 June 2019, 21:06:56 | circle | W, CCW | 46
|  |  | 0.066 | 5 June 2019, 21:07:16 | circle | W, CCW | 46
|  |  | 0.053 | 5 June 2019, 21:07:36 | circle | W, CCW | 49
Little Egypt 2 | 1495 | 22–30 Hz | 0.056 | 5 June 2019, 20:02:25 | N/A | N/A | N/A
|  |  | 0.069 | 5 June 2019, 20:03:11 | N/A | N/A | N/A
|  |  | 0.047 | 5 June 2019, 20:03:38 | N/A | N/A | N/A
|  |  | 0.104 | 5 June 2019, 20:03:43 | hover | S | 0
|  |  | 0.073 | 5 June 2019, 20:04:02 | hover | S | 0
|  |  | 0.108 | 5 June 2019, 21:24:27 | hover | S | 0
|  |  | 0.081 | 5 June 2019, 21:28:38 | hover | S | N/A
|  |  | 0.064 | 5 June 2019, 21:28:52 | hover | S | N/A
|  |  | 0.031 | 5 June 2019, 20:26:56 | flyover | NE → SW | 37
|  |  | 0.022 | 5 June 2019, 20:27:20 | flyover | SW → NE | 48
|  |  | 0.036 | 5 June 2019, 20:28:01 | flyover | NE → SW | 28
|  |  | 0.021 | 5 June 2019, 20:28:35 | flyover | SW → NE | 23
Little Egypt 4 | 1495 | 10–17 Hz | 0.036 | 5 June 2019, 20:03:17 | N/A | N/A | N/A
|  |  | 0.037 | 5 June 2019, 20:03:43 | hover | S | 0
|  |  | 0.029 | 5 June 2019, 20:04:18 | hover | S | 0
|  |  | 0.039 | 5 June 2019, 21:28:16 | hover | S | N/A
|  |  | 0.032 | 5 June 2019, 20:26:56 | flyover | NE → SW | 37
|  |  | 0.014 | 5 June 2019, 20:27:25 | flyover | SW → NE | 31
|  |  | 0.035 | 5 June 2019, 20:27:54 | flyover | NE → SW | 23
|  |  | 0.014 | 5 June 2019, 20:28:28 | flyover | SW → NE | 28
Little Egypt A | 1495 | 22–30 Hz | 0.106 | 5 June 2019, 20:02:30 | N/A | N/A | N/A
|  |  | 0.061 | 5 June 2019, 20:03:17 | N/A | N/A | N/A
|  |  | 0.096 | 5 June 2019, 20:03:43 | hover | S | 0
|  |  | 0.091 | 5 June 2019, 20:04:02 | hover | S | 0
|  |  | 0.067 | 5 June 2019, 20:04:16 | hover | S | 0
|  |  | 0.067 | 5 June 2019, 21:24:35 | hover | S | 0
|  |  | 0.061 | 5 June 2019, 21:28:15 | hover | S | N/A
|  |  | 0.023 | 5 June 2019, 20:26:48 | flyover | NE → SW | 20
|  |  | 0.009 | 5 June 2019, 20:27:27 | flyover | SW → NE | 22
|  |  | 0.027 | 5 June 2019, 20:27:56 | flyover | NE → SW | 16
|  |  | 0.008 | 5 June 2019, 20:28:29 | flyover | SW → NE | 27
Squint Arch | 1620 | 10–17 Hz | 0.047 | 1 May 2018, 00:04:09 | hover approach | W | 30
|  |  | 0.04 | 1 May 2018, 00:04:47 | hover approach | W | 16
|  |  | 0.037 | 1 May 2018, 00:05:21 | hover approach | W | 6
|  |  | 0.019 | 30 April 2018, 23:46:28 | flyover | E → W | 52
|  |  | 0.005 | 30 April 2018, 23:50:58 | distant turn around | W | 143
|  |  | 0.018 | 30 April 2018, 23:51:56 | flyover | W → E | 62
|  |  | 0.006 | 30 April 2018, 23:53:02 | distant turn around | E | 85
|  |  | 0.02 | 30 April 2018, 23:53:55 | flyover | E → W | 39
|  |  | 0.03 | 30 April 2018, 23:55:47 | flyover | W → E | 27
|  |  | 0.023 | 30 April 2018, 23:57:15 | flyover | E → W | 35
|  |  | 0.03 | 1 May 2018, 00:01:04 | flyover | SE → NW | 52
Two Bridge | 2337 | 10–17 Hz | 0.04 | 26 October 2017, 16:30:05 | flyover | S → N | 505
|  |  | 0.062 | 26 October 2017, 15:55:48 | N/A | N/A | N/A