## Worksheet 1
No. | Phase | Duration | Flow | Water | Flow | Froude | τb | Δzb | Sediment | Ds50 | Ds90 | Dl50 | Dl90 | τs50* | Qs
|  | (h) | discharge | surface | depth | number | (Pa) | (mm) | feed | (mm) | (mm) | (mm) | (mm) |  | (kg/h)
|  |  | (L/s) | slope (%) | (cm) | (–) |  |  | (kg/h)
REF2 (15) | Conditioning | 15 | 25 | 2.62 | 6.33 | 0.91 | 16.27 | −30.2 | 0 | 15.5 | 29.7 | 1.07 | 5.43 | 0.065 | 0.27
REF6 (15) | Conditioning | 15 | 25 | 3.27 | 6.47 | 0.88 | 20.76 | −16.6 | 0 | 15.7 | 30.8 | 35.18 | 42.84 | 0.082 | 0.89
| Step 1 | 2 | 26 | 3.34 | 6.39 | 0.94 | 20.93 | 0.3 | 1 | 14.4 | 30 | 12.51 | 39.38 | 0.09 | 0.68
| Step 2 | 2 | 28 | 3.1 | 6.29 | 1.03 | 19.13 | 0 | 1.5 | 17.3 | 29.4 | 7.28 | 27.59 | 0.068 | 0.76
| Step 3 | 2 | 32 | 3.06 | 6.8 | 1.05 | 20.41 | −1.9 | 3.2 | 16.2 | 31.8 | 12.39 | 36.54 | 0.078 | 6.73
| Step 4 | 2 | 40 | 2.81 | 7.78 | 1.07 | 21.45 | −16.1 | 10 | 15.9 | 31.6 | 11.48 | 36.03 | 0.083 | 13.39
REF3 (10) | Conditioning | 10 | 25 | 2.73 | 6.02 | 0.98 | 16.12 | −25.8 | 0 | 14.8 | 29.2 | 2.17 | 9.98 | 0.067 | 0.28
| Step 1 | 2 | 26 | 2.75 | 5.93 | 1.04 | 16 | 0.1 | 1 | 15.6 | 29.5 | 2.55 | 19.94 | 0.063 | 1.71
| Step 2 | 2 | 28 | 2.69 | 6.35 | 1.01 | 16.77 | 0.3 | 1.5 | 15.8 | 30.2 | 4.06 | 26.99 | 0.065 | 2.19
| Step 3 | 2 | 32 | 2.88 | 6.81 | 1.04 | 19.25 | −1.7 | 3.2 | 15.9 | 30.1 | 6.18 | 24.26 | 0.075 | 2.44
| Step 4 | 2 | 40 | 2.48 | 8.34 | 0.96 | 20.28 | −8.0 | 10 | 14.2 | 32.8 | 14.45 | 39.13 | 0.088 | 12.45
REF5 (5) | Conditioning | 5 | 25 | 3.26 | 5.51 | 1.12 | 17.63 | −16.8 | 0 | 15.3 | 32 | 8.23 | 25.34 | 0.071 | 0.49
| Step 1 | 2 | 26 | 3.24 | 6.19 | 0.98 | 19.68 | −0.6 | 1 | 15.4 | 31.5 | 6.57 | 23.63 | 0.079 | 2.24
| Step 2 | 2 | 28 | 3.09 | 6.21 | 1.05 | 18.82 | −0.3 | 1.5 | 17.2 | 31.4 | 9.38 | 28.44 | 0.067 | 3.3
| Step 3 | 2 | 32 | 3.05 | 6.65 | 1.08 | 19.91 | −1.2 | 3.2 | 16.8 | 31.9 | 11.9 | 47.91 | 0.073 | 5.72
| Step 4 | 2 | 40 | 2.78 | 7.82 | 1.06 | 21.33 | −13.4 | 10 | 15.1 | 34.5 | 15.09 | 38.56 | 0.087 | 40.03
REF4 (2) | Conditioning | 2 | 25 | 2.82 | 5.55 | 1.11 | 15.34 | −17.8 | 0 | 12.3 | 27.8 | 3.1 | 15.79 | 0.077 | 1.5
| Step 1 | 2 | 26 | 2.73 | 5.55 | 1.16 | 14.85 | −0.5 | 1 | 14.8 | 28.9 | 3.9 | 20.31 | 0.062 | 0.96
| Step 2 | 2 | 28 | 2.71 | 6.19 | 1.06 | 16.46 | −0.1 | 1.5 | 15.6 | 29.2 | 6.28 | 46.76 | 0.065 | 2.41
| Step 3 | 2 | 32 | 3.15 | 6.85 | 1.04 | 21.15 | −6.4 | 3.2 | 14.5 | 28.8 | 17.34 | 37.76 | 0.09 | 26.73
| Step 4 | 2 | 40 | 2.76 | 8.01 | 1.02 | 21.69 | −7.7 | 10 | 13.7 | 29.7 | 10.88 | 35.45 | 0.098 | 5.23
REF7 (0.25) | Conditioning | 0.25 | 25 | 3.46 | 6.2 | 0.94 | 21.06 | −14.9 | 0 | 14 | 29.5 | 10.54 | 28.03 | 0.093 | 19.44
| Step 1 | 2 | 26 | 3.2 | 6.54 | 0.9 | 20.53 | −4.8 | 1 | 15.6 | 31.6 | 7.11 | 28.91 | 0.081 | 3.48
| Step 2 | 2 | 28 | 3.14 | 6.58 | 0.96 | 20.27 | −0.7 | 1.5 | 16.2 | 21.2 | 6.91 | 30.73 | 0.077 | 2.52
| Step 3 | 2 | 32 | 3.12 | 7 | 1 | 21.41 | −4.5 | 3.2 | 14.3 | 30.5 | 10.09 | 37.4 | 0.092 | 12.32
| Step 4 | 2 | 40 | 2.73 | 8.29 | 0.97 | 22.19 | −9.6 | 10 | 17.3 | 33.6 | 12.13 | 30.78 | 0.079 | 16.8