## Worksheet 1
Figure | U [m yr−1] | D [m2 yr−1] | K [m1–2 m yr−1] | m [ ] | n [ ] | Lc [m] | L [m] | W [m] | At [m2] | Δx [m] | Δta [yr]
5 | 1×10-3 | 2.4×10-1 | 1×10-5 | 4.5×10-1 | 1 | 2.875×104 | 6.4×103 | 4×102 | 5.12×106 | 1×102 | 50a
6c | 5×10-3 | 2 | 7.96×10-6 | 5×10-1 | 1 | 6.225×105 | – | – | – | 5×102 | 50a
7a-b | 1×10-3 | 2.4×10-1 | 1×10-5 | 4.5×10-1 | 1 | 2.875×104 | 6.4×103 | 4×102 | b | 1×102 | –
7a-b | 1×10-3 | 6.8×10-1 | 1×10-5 | 5.5×10-1 | 1 | 2.875×104 | 6.4×103 | 4×102 | b | 1×102 | –
7c | 1×10-3 | 2.4×10-1 | 1×10-5 | 4.5×10-1 | 1 | 2.875×104 | 6.4×103 | 4×102 | 5.12×106 | 1×102 | c
8 | 1×10-3 | 2.4×10-1 | 1×10-5 | 4.5×10-1 | 1 | 2.875×104 | 6.4×103 | 4×102 | 5.12×106 | 1×102 | 50a